## Despiece
Diseño final 260 · condimentero, puertas y basurero · tablero RH 15 mm / fondos 6 mm
Módulos exteriores 180 + 600 + 670 + 700 + 400 = 2550; terminal 15 y vuelos 15/20 completan mesón 2600. L = sentido de veta.
Dimensiones TERMINADAS; corte teórico descuenta cantos. Diseño final: antes de cortar, revisar la hoja Pendientes (horno, basurero y proveedor de corte).
N° | Módulo | Pieza | Material | Largo veta terminado (mm) | Ancho terminado (mm) | Cant. | Canto L1 | Canto L2 | Canto A1 | Canto A2 | Largo corte teórico (mm) | Ancho corte teórico (mm)
P001 | B1 Condimentero 18 | Lateral | Melamina Cartagena RH 15 | 785 | 580 | 2 | 0.45 | — | 0.45 | — | 784.55 | 579.55
P002 | B1 Condimentero 18 | Piso | Melamina Cartagena RH 15 | 150 | 580 | 1 | 0.45 | — | — | — | 150 | 579.55
P003 | B1 Condimentero 18 | Travesaño horizontal | Melamina Cartagena RH 15 | 150 | 100 | 2 | 0.45 | 0.45 | — | — | 150 | 99.1
P004 | B1 Condimentero 18 | Fondo clavado atrás | Fondo melamina 6 | 176 | 781 | 1 | — | — | — | — | 176 | 781
P005 | B1 Condimentero 18 | Frente condimentero | Melamina Cartagena RH 15 | 732 | 177 | 1 | 2 | 2 | 2 | 2 | 728 | 173
P006 | B2 Horno y estufa 60 | Lateral | Melamina Cartagena RH 15 | 785 | 580 | 2 | 0.45 | — | 0.45 | — | 784.55 | 579.55
P007 | B2 Horno y estufa 60 | Piso de apoyo horno (validar montaje) | Melamina Cartagena RH 15 | 570 | 580 | 1 | 0.45 | — | — | — | 570 | 579.55
P008 | B2 Horno y estufa 60 | Travesaño trasero | Melamina Cartagena RH 15 | 570 | 100 | 1 | 0.45 | — | — | — | 570 | 99.55
P009 | B2 Horno y estufa 60 | Repisa sobre horno (posición por manual) | Melamina Cartagena RH 15 | 570 | 500 | 1 | 0.45 | — | — | — | 570 | 499.55
P010 | B2 Horno y estufa 60 | Listón frontal de apoyo del mesón (de canto) | Melamina Cartagena RH 15 | 570 | 80 | 1 | 0.45 | — | — | — | 570 | 79.55
P011 | B2 Horno y estufa 60 | Panel fijo bajo estufa (ajustar con equipo) | Melamina Cartagena RH 15 | 145 | 597 | 1 | 0.45 | 0.45 | 0.45 | — | 144.55 | 596.1
P012 | B3 Cubiertero y puertas 67 | Lateral | Melamina Cartagena RH 15 | 785 | 580 | 2 | 0.45 | — | 0.45 | — | 784.55 | 579.55
P013 | B3 Cubiertero y puertas 67 | Piso | Melamina Cartagena RH 15 | 640 | 580 | 1 | 0.45 | — | — | — | 640 | 579.55
P014 | B3 Cubiertero y puertas 67 | Travesaño horizontal | Melamina Cartagena RH 15 | 640 | 100 | 2 | 0.45 | 0.45 | — | — | 640 | 99.1
P015 | B3 Cubiertero y puertas 67 | Fondo clavado atrás | Fondo melamina 6 | 666 | 781 | 1 | — | — | — | — | 666 | 781
P016 | B3 Cubiertero y puertas 67 | Frente cajón superior cubiertero | Melamina Cartagena RH 15 | 167 | 667 | 1 | 2 | 2 | 2 | 2 | 163 | 663
P017 | B3 Cubiertero y puertas 67 | Cajón: base aplicada inferior | Melamina Cartagena RH 15 | 613 | 550 | 1 | 0.45 | — | 0.45 | 0.45 | 612.1 | 549.55
P018 | B3 Cubiertero y puertas 67 | Cajón: costado | Melamina Cartagena RH 15 | 550 | 75 | 2 | 0.45 | — | 0.45 | — | 549.55 | 74.55
P019 | B3 Cubiertero y puertas 67 | Cajón: frente y trasero interiores | Melamina Cartagena RH 15 | 583 | 75 | 2 | 0.45 | — | — | — | 583 | 74.55
P020 | B3 Cubiertero y puertas 67 | Puerta inferior izquierda | Melamina Cartagena RH 15 | 537 | 332 | 1 | 2 | 2 | 2 | 2 | 533 | 328
P021 | B3 Cubiertero y puertas 67 | Puerta inferior derecha | Melamina Cartagena RH 15 | 537 | 332 | 1 | 2 | 2 | 2 | 2 | 533 | 328
P022 | B3 Cubiertero y puertas 67 | Entrepaño regulable inferior | Melamina Cartagena RH 15 | 638 | 550 | 1 | 0.45 | — | — | — | 638 | 549.55
P023 | B5 Lavaplatos 70 | Lateral | Melamina Cartagena RH 15 | 785 | 580 | 2 | 0.45 | — | 0.45 | — | 784.55 | 579.55
P024 | B5 Lavaplatos 70 | Piso | Melamina Cartagena RH 15 | 670 | 580 | 1 | 0.45 | — | — | — | 670 | 579.55
P025 | B5 Lavaplatos 70 | Travesaño de canto | Melamina Cartagena RH 15 | 670 | 100 | 2 | 0.45 | 0.45 | 0.45 | 0.45 | 669.1 | 99.1
P026 | B5 Lavaplatos 70 | Fondo clavado atrás | Fondo melamina 6 | 696 | 781 | 1 | — | — | — | — | 696 | 781
P027 | B5 Lavaplatos 70 | Puerta izquierda | Melamina Cartagena RH 15 | 732 | 347 | 1 | 2 | 2 | 2 | 2 | 728 | 343
P028 | B5 Lavaplatos 70 | Puerta derecha | Melamina Cartagena RH 15 | 732 | 347 | 1 | 2 | 2 | 2 | 2 | 728 | 343
P029 | B5 Lavaplatos 70 | Entrepaño desmontable; recortar sifón en obra | Melamina Cartagena RH 15 | 668 | 520 | 1 | 0.45 | 0.45 | 0.45 | 0.45 | 667.1 | 519.1
P030 | B4 Basurero y puerta 40 | Lateral | Melamina Cartagena RH 15 | 785 | 580 | 2 | 0.45 | — | 0.45 | — | 784.55 | 579.55
P031 | B4 Basurero y puerta 40 | Piso | Melamina Cartagena RH 15 | 370 | 580 | 1 | 0.45 | — | — | — | 370 | 579.55
P032 | B4 Basurero y puerta 40 | Travesaño horizontal | Melamina Cartagena RH 15 | 370 | 100 | 2 | 0.45 | 0.45 | — | — | 370 | 99.1
P033 | B4 Basurero y puerta 40 | Fondo clavado atrás | Fondo melamina 6 | 396 | 781 | 1 | — | — | — | — | 396 | 781
P034 | B4 Basurero y puerta 40 | Entrepaño FIJO separador superior/basurero | Melamina Cartagena RH 15 | 370 | 550 | 1 | 0.45 | — | — | — | 370 | 549.55
P035 | B4 Basurero y puerta 40 | Puerta superior | Melamina Cartagena RH 15 | 402 | 397 | 1 | 2 | 2 | 2 | 2 | 398 | 393
P036 | B4 Basurero y puerta 40 | Frente inferior extraíble basurero | Melamina Cartagena RH 15 | 302 | 397 | 1 | 2 | 2 | 2 | 2 | 298 | 393
P072 | B4 Basurero y puerta 40 | PROVISIONAL plataforma basurero; confirmar ancho por riel | Melamina Cartagena RH 15 | 343 | 550 | 1 | 0.45 | 0.45 | 0.45 | 0.45 | 342.1 | 549.1
P073 | B4 Basurero y puerta 40 | PROVISIONAL larguero bajo plataforma basurero | Melamina Cartagena RH 15 | 550 | 60 | 2 | 0.45 | 0.45 | 0.45 | 0.45 | 549.1 | 59.1
P074 | B4 Basurero y puerta 40 | PROVISIONAL travesaño bajo plataforma basurero | Melamina Cartagena RH 15 | 313 | 60 | 2 | 0.45 | 0.45 | 0.45 | 0.45 | 312.1 | 59.1
P037 | B6 Terminación | Costado de terminación | Melamina Cartagena RH 15 | 882 | 595 | 1 | 2 | — | 2 | — | 880 | 593
P038 | B6 Terminación | Zócalo retranqueado (dos tramos) | Melamina Cartagena RH 15 | 1275 | 97 | 2 | 0.45 | 0.45 | 0.45 | 0.45 | 1274.1 | 96.1
P039 | S1 Alacena 19,5 | Lateral | Melamina Cartagena RH 15 | 700 | 320 | 2 | 0.45 | — | 0.45 | 0.45 | 699.1 | 319.55
P040 | S1 Alacena 19,5 | Techo | Melamina Cartagena RH 15 | 165 | 320 | 1 | 0.45 | — | — | — | 165 | 319.55
P041 | S1 Alacena 19,5 | Piso | Melamina Cartagena RH 15 | 165 | 320 | 1 | 0.45 | — | — | — | 165 | 319.55
P042 | S1 Alacena 19,5 | Fondo | Fondo melamina 6 | 191 | 696 | 1 | — | — | — | — | 191 | 696
P043 | S1 Alacena 19,5 | Entrepaño regulable | Melamina Cartagena RH 15 | 163 | 300 | 1 | 0.45 | — | — | — | 163 | 299.55
P044 | S1 Alacena 19,5 | Puerta | Melamina Cartagena RH 15 | 717 | 192 | 1 | 2 | 2 | 2 | 2 | 713 | 188
P045 | S2 Gabinete ducto 60 | Lateral | Melamina Cartagena RH 15 | 350 | 320 | 2 | 0.45 | — | 0.45 | 0.45 | 349.1 | 319.55
P046 | S2 Gabinete ducto 60 | Techo (perforar solo si el ducto sale hacia arriba; definir con manual) | Melamina Cartagena RH 15 | 570 | 320 | 1 | 0.45 | — | — | — | 570 | 319.55
P047 | S2 Gabinete ducto 60 | Piso elevado 40 mm para agarre inferior; perforar para ducto (diámetro y posición según manual de campana) | Melamina Cartagena RH 15 | 570 | 320 | 1 | 0.45 | — | — | — | 570 | 319.55
P048 | S2 Gabinete ducto 60 | Fondo | Fondo melamina 6 | 596 | 346 | 1 | — | — | — | — | 596 | 346
P049 | S2 Gabinete ducto 60 | Puerta abatible superior | Melamina Cartagena RH 15 | 347 | 597 | 1 | 2 | 2 | 2 | 2 | 343 | 593
P071 | S2 Gabinete ducto 60 | Faja retranqueada de agarre sobre campana | Melamina Cartagena RH 15 | 570 | 60 | 1 | 0.45 | 0.45 | 0.45 | 0.45 | 569.1 | 59.1
P050 | S3 Alacena 65,5 | Lateral | Melamina Cartagena RH 15 | 700 | 320 | 2 | 0.45 | — | 0.45 | 0.45 | 699.1 | 319.55
P051 | S3 Alacena 65,5 | Techo | Melamina Cartagena RH 15 | 625 | 320 | 1 | 0.45 | — | — | — | 625 | 319.55
P052 | S3 Alacena 65,5 | Piso | Melamina Cartagena RH 15 | 625 | 320 | 1 | 0.45 | — | — | — | 625 | 319.55
P053 | S3 Alacena 65,5 | Fondo | Fondo melamina 6 | 651 | 696 | 1 | — | — | — | — | 651 | 696
P054 | S3 Alacena 65,5 | División vertical | Melamina Cartagena RH 15 | 670 | 320 | 1 | 0.45 | — | — | — | 670 | 319.55
P055 | S3 Alacena 65,5 | Entrepaño regulable | Melamina Cartagena RH 15 | 303 | 300 | 2 | 0.45 | — | — | — | 303 | 299.55
P056 | S3 Alacena 65,5 | Puerta izquierda | Melamina Cartagena RH 15 | 717 | 324.5 | 1 | 2 | 2 | 2 | 2 | 713 | 320.5
P057 | S3 Alacena 65,5 | Puerta derecha | Melamina Cartagena RH 15 | 717 | 324.5 | 1 | 2 | 2 | 2 | 2 | 713 | 320.5
P058 | S4 Platero 71,5 | Lateral | Melamina Cartagena RH 15 | 700 | 320 | 2 | 0.45 | — | 0.45 | 0.45 | 699.1 | 319.55
P059 | S4 Platero 71,5 | Techo | Melamina Cartagena RH 15 | 685 | 320 | 1 | 0.45 | — | — | — | 685 | 319.55
P060 | S4 Platero 71,5 | Listón inferior delantero | Melamina Cartagena RH 15 | 685 | 60 | 1 | 0.45 | 0.45 | 0.45 | 0.45 | 684.1 | 59.1
P061 | S4 Platero 71,5 | Listón inferior trasero | Melamina Cartagena RH 15 | 685 | 80 | 1 | 0.45 | 0.45 | 0.45 | 0.45 | 684.1 | 79.1
P062 | S4 Platero 71,5 | Fondo | Fondo melamina 6 | 711 | 696 | 1 | — | — | — | — | 711 | 696
P063 | S4 Platero 71,5 | Puerta izquierda | Melamina Cartagena RH 15 | 717 | 354.5 | 1 | 2 | 2 | 2 | 2 | 713 | 350.5
P064 | S4 Platero 71,5 | Puerta derecha | Melamina Cartagena RH 15 | 717 | 354.5 | 1 | 2 | 2 | 2 | 2 | 713 | 350.5
P065 | S5 Alacena 40 | Lateral | Melamina Cartagena RH 15 | 700 | 320 | 2 | 0.45 | — | 0.45 | 0.45 | 699.1 | 319.55
P066 | S5 Alacena 40 | Techo | Melamina Cartagena RH 15 | 370 | 320 | 1 | 0.45 | — | — | — | 370 | 319.55
P067 | S5 Alacena 40 | Piso | Melamina Cartagena RH 15 | 370 | 320 | 1 | 0.45 | — | — | — | 370 | 319.55
P068 | S5 Alacena 40 | Fondo | Fondo melamina 6 | 396 | 696 | 1 | — | — | — | — | 396 | 696
P069 | S5 Alacena 40 | Entrepaño regulable | Melamina Cartagena RH 15 | 368 | 300 | 1 | 0.45 | — | — | — | 368 | 299.55
P070 | S5 Alacena 40 | Puerta | Melamina Cartagena RH 15 | 717 | 397 | 1 | 2 | 2 | 2 | 2 | 713 | 393
|  | Total piezas melamina |  |  |  | 85
|  | Total piezas de fondo 6 mm |  |  |  | 9

## Pedido de corte
Observaciones fijas por pieza
Pedido de corte y canteado · cocina final 260 | [13 empty] | ¿El proveedor pide medida terminada y descuenta el canto? (SÍ/NO) | SÍ | P007 | Ranura de ventilación o paso de cable en obra, si el manual del horno lo pide.
Medidas finales con canto incluido. R = rígido 2 mm; F = flexible 0,45 mm; — = sin canto. Un solo tipo por pieza; solo se cantean los bordes marcados. | [13 empty] | Dimensión menor mínima de tablero que admite la canteadora (mm) | 100 | P009 | Su altura se fija en el armado según el manual del horno; si pide más ventilación atrás, recortar el borde trasero (sin canto).
Piezas pequeñas: clasificación según el tamaño del tablero antes de cantear. Si la máquina las rechaza, usar el corte indicado en Observaciones y cantear en el armado. Medidas de corte a 0,01 mm; el proveedor confirma tolerancias y límites Q2–Q4. | [13 empty] | Dimensión mayor mínima de tablero que admite la canteadora (mm) | 250 | P011 | Pedida 15 mm más alta (160 en vez de 145): en el armado, recortar el borde superior —oculto bajo el mesón y sin canto— según el horno instalado.
[14 empty] | Supuestos por confirmar en la sucursal: Q2 cambia la medida que se pide; Q3 y Q4 marcan qué piezas pueden rechazar. |  | P029 | P029: flexible 0,45 mm en los cuatro bordes. Recorte de sifón y tuberías en obra: sellar el corte.
ID | Módulo / grupo | Pieza | Material | Cant. | Largo a pedir (veta) | Ancho a pedir | Largo 1 | Largo 2 | Corto 1 | Corto 2 | Canteo | Medida terminada | Observaciones |  |  | P046 | Perforación del ducto en obra, según manual de la campana.
P001 | B1 Condimentero 18 | Lateral | Melamina Cartagena RH 15 | 2 | 785 | 580 | F | — | F | — | Normal | 785 × 580 | Rebaje para la gola en el armado, cuando se defina el borde del granito; no lo hace el proveedor. |  |  | P047 | Perforación del ducto en obra, según manual de la campana.
P002 | B1 Condimentero 18 | Piso | Melamina Cartagena RH 15 | 1 | 150 | 580 | F | — | — | — | Normal | 150 × 580 | — |  |  | P071 | P071: flexible 0,45 mm en los cuatro bordes. Confirmar cabida en canteadora; si la rechaza, cantear en taller con el descuento correspondiente.
P003 | B1 Condimentero 18 | Travesaño horizontal | Melamina Cartagena RH 15 | 2 | 150 | 100 | F | F | — | — | Pequeña | 150 × 100 | Si no la cantean: cortar a 150 × 99.1 y cantear en el armado. Rebaje para la gola en el armado, cuando se defina el borde del granito; no lo hace el proveedor. |  |  | P072 | NO PEDIR: se corta en el armado de un sobrante, con el riel HRE126-55 y la bandeja en mano. Pedir a la sucursal que entregue los sobrantes.
P004 | B1 Condimentero 18 | Fondo clavado atrás | Fondo melamina 6 | 1 | 176 | 781 | — | — | — | — | Sin canto | 176 × 781 | — |  |  | P073 | NO PEDIR: se corta en el armado de un sobrante, con el riel HRE126-55 y la bandeja en mano. Pedir a la sucursal que entregue los sobrantes.
P005 | B1 Condimentero 18 | Frente condimentero | Melamina Cartagena RH 15 | 1 | 732 | 177 | R | R | R | R | Normal | 732 × 177 | — |  |  | P074 | NO PEDIR: se corta en el armado de un sobrante, con el riel HRE126-55 y la bandeja en mano. Pedir a la sucursal que entregue los sobrantes.
P006 | B2 Horno y estufa 60 | Lateral | Melamina Cartagena RH 15 | 2 | 785 | 580 | F | — | F | — | Normal | 785 × 580 | — |  |  | P001 | Rebaje para la gola en el armado, cuando se defina el borde del granito; no lo hace el proveedor.
P007 | B2 Horno y estufa 60 | Piso de apoyo horno (validar montaje) | Melamina Cartagena RH 15 | 1 | 570 | 580 | F | — | — | — | Normal | 570 × 580 | Ranura de ventilación o paso de cable en obra, si el manual del horno lo pide. |  |  | P003 | Rebaje para la gola en el armado, cuando se defina el borde del granito; no lo hace el proveedor.
P008 | B2 Horno y estufa 60 | Travesaño trasero | Melamina Cartagena RH 15 | 1 | 570 | 100 | F | — | — | — | Pequeña | 570 × 100 | Si no la cantean: cortar a 570 × 99.55 y cantear en el armado. |  |  | P012 | Rebaje para la gola en el armado, cuando se defina el borde del granito; no lo hace el proveedor.
P009 | B2 Horno y estufa 60 | Repisa sobre horno (posición por manual) | Melamina Cartagena RH 15 | 1 | 570 | 500 | F | — | — | — | Normal | 570 × 500 | Su altura se fija en el armado según el manual del horno; si pide más ventilación atrás, recortar el borde trasero (sin canto). |  |  | P014 | Rebaje para la gola en el armado, cuando se defina el borde del granito; no lo hace el proveedor.
P010 | B2 Horno y estufa 60 | Listón frontal de apoyo del mesón (de canto) | Melamina Cartagena RH 15 | 1 | 570 | 80 | F | — | — | — | Pequeña | 570 × 80 | Si no la cantean: cortar a 570 × 79.55 y cantear en el armado. |  |  | P023 | Rebaje para la gola en el armado, cuando se defina el borde del granito; no lo hace el proveedor.
P011 | B2 Horno y estufa 60 | Panel fijo bajo estufa (ajustar con equipo) | Melamina Cartagena RH 15 | 1 | 160 | 597 | F | F | F | — | Normal | 145 × 597 | Pedida 15 mm más alta (160 en vez de 145): en el armado, recortar el borde superior —oculto bajo el mesón y sin canto— según el horno instalado. |  |  | P025 | Rebaje para la gola en el armado, cuando se defina el borde del granito; no lo hace el proveedor.
P012 | B3 Cubiertero y puertas 67 | Lateral | Melamina Cartagena RH 15 | 2 | 785 | 580 | F | — | F | — | Normal | 785 × 580 | Rebaje para la gola en el armado, cuando se defina el borde del granito; no lo hace el proveedor. |  |  | P030 | Rebaje para la gola en el armado, cuando se defina el borde del granito; no lo hace el proveedor.
P013 | B3 Cubiertero y puertas 67 | Piso | Melamina Cartagena RH 15 | 1 | 640 | 580 | F | — | — | — | Normal | 640 × 580 | — |  |  | P032 | Rebaje para la gola en el armado, cuando se defina el borde del granito; no lo hace el proveedor.
P014 | B3 Cubiertero y puertas 67 | Travesaño horizontal | Melamina Cartagena RH 15 | 2 | 640 | 100 | F | F | — | — | Pequeña | 640 × 100 | Si no la cantean: cortar a 640 × 99.1 y cantear en el armado. Rebaje para la gola en el armado, cuando se defina el borde del granito; no lo hace el proveedor. |  |  | P034 | Rebaje para la gola en el armado, cuando se defina el borde del granito; no lo hace el proveedor.
P015 | B3 Cubiertero y puertas 67 | Fondo clavado atrás | Fondo melamina 6 | 1 | 666 | 781 | — | — | — | — | Sin canto | 666 × 781 | —
P016 | B3 Cubiertero y puertas 67 | Frente cajón superior cubiertero | Melamina Cartagena RH 15 | 1 | 167 | 667 | R | R | R | R | Normal | 167 × 667 | —
P017 | B3 Cubiertero y puertas 67 | Cajón: base aplicada inferior | Melamina Cartagena RH 15 | 1 | 613 | 550 | F | — | F | F | Normal | 613 × 550 | —
P018 | B3 Cubiertero y puertas 67 | Cajón: costado | Melamina Cartagena RH 15 | 2 | 550 | 75 | F | — | F | — | Pequeña | 550 × 75 | Si no la cantean: cortar a 549.55 × 74.55 y cantear en el armado.
P019 | B3 Cubiertero y puertas 67 | Cajón: frente y trasero interiores | Melamina Cartagena RH 15 | 2 | 583 | 75 | F | — | — | — | Pequeña | 583 × 75 | Si no la cantean: cortar a 583 × 74.55 y cantear en el armado.
P020 | B3 Cubiertero y puertas 67 | Puerta inferior izquierda | Melamina Cartagena RH 15 | 1 | 537 | 332 | R | R | R | R | Normal | 537 × 332 | —
P021 | B3 Cubiertero y puertas 67 | Puerta inferior derecha | Melamina Cartagena RH 15 | 1 | 537 | 332 | R | R | R | R | Normal | 537 × 332 | —
P022 | B3 Cubiertero y puertas 67 | Entrepaño regulable inferior | Melamina Cartagena RH 15 | 1 | 638 | 550 | F | — | — | — | Normal | 638 × 550 | —
P023 | B5 Lavaplatos 70 | Lateral | Melamina Cartagena RH 15 | 2 | 785 | 580 | F | — | F | — | Normal | 785 × 580 | Rebaje para la gola en el armado, cuando se defina el borde del granito; no lo hace el proveedor.
P024 | B5 Lavaplatos 70 | Piso | Melamina Cartagena RH 15 | 1 | 670 | 580 | F | — | — | — | Normal | 670 × 580 | —
P025 | B5 Lavaplatos 70 | Travesaño de canto | Melamina Cartagena RH 15 | 2 | 670 | 100 | F | F | F | F | Pequeña | 670 × 100 | Si no la cantean: cortar a 669.1 × 99.1 y cantear en el armado. Rebaje para la gola en el armado, cuando se defina el borde del granito; no lo hace el proveedor.
P026 | B5 Lavaplatos 70 | Fondo clavado atrás | Fondo melamina 6 | 1 | 696 | 781 | — | — | — | — | Sin canto | 696 × 781 | —
P027 | B5 Lavaplatos 70 | Puerta izquierda | Melamina Cartagena RH 15 | 1 | 732 | 347 | R | R | R | R | Normal | 732 × 347 | —
P028 | B5 Lavaplatos 70 | Puerta derecha | Melamina Cartagena RH 15 | 1 | 732 | 347 | R | R | R | R | Normal | 732 × 347 | —
P029 | B5 Lavaplatos 70 | Entrepaño desmontable; recortar sifón en obra | Melamina Cartagena RH 15 | 1 | 668 | 520 | F | F | F | F | Normal | 668 × 520 | P029: flexible 0,45 mm en los cuatro bordes. Recorte de sifón y tuberías en obra: sellar el corte.
P030 | B4 Basurero y puerta 40 | Lateral | Melamina Cartagena RH 15 | 2 | 785 | 580 | F | — | F | — | Normal | 785 × 580 | Rebaje para la gola en el armado, cuando se defina el borde del granito; no lo hace el proveedor.
P031 | B4 Basurero y puerta 40 | Piso | Melamina Cartagena RH 15 | 1 | 370 | 580 | F | — | — | — | Normal | 370 × 580 | —
P032 | B4 Basurero y puerta 40 | Travesaño horizontal | Melamina Cartagena RH 15 | 2 | 370 | 100 | F | F | — | — | Pequeña | 370 × 100 | Si no la cantean: cortar a 370 × 99.1 y cantear en el armado. Rebaje para la gola en el armado, cuando se defina el borde del granito; no lo hace el proveedor.
P033 | B4 Basurero y puerta 40 | Fondo clavado atrás | Fondo melamina 6 | 1 | 396 | 781 | — | — | — | — | Sin canto | 396 × 781 | —
P034 | B4 Basurero y puerta 40 | Entrepaño FIJO separador superior/basurero | Melamina Cartagena RH 15 | 1 | 370 | 550 | F | — | — | — | Normal | 370 × 550 | Rebaje para la gola en el armado, cuando se defina el borde del granito; no lo hace el proveedor.
P035 | B4 Basurero y puerta 40 | Puerta superior | Melamina Cartagena RH 15 | 1 | 402 | 397 | R | R | R | R | Normal | 402 × 397 | —
P036 | B4 Basurero y puerta 40 | Frente inferior extraíble basurero | Melamina Cartagena RH 15 | 1 | 302 | 397 | R | R | R | R | Normal | 302 × 397 | —
P072 | B4 Basurero y puerta 40 | PROVISIONAL plataforma basurero; confirmar ancho por riel | Melamina Cartagena RH 15 | 1 | 343 | 550 | F | F | F | F | Normal | 343 × 550 | NO PEDIR: se corta en el armado de un sobrante, con el riel HRE126-55 y la bandeja en mano. Pedir a la sucursal que entregue los sobrantes.
P073 | B4 Basurero y puerta 40 | PROVISIONAL larguero bajo plataforma basurero | Melamina Cartagena RH 15 | 2 | 550 | 60 | F | F | F | F | Pequeña | 550 × 60 | Si no la cantean: cortar a 549.1 × 59.1 y cantear en el armado. NO PEDIR: se corta en el armado de un sobrante, con el riel HRE126-55 y la bandeja en mano. Pedir a la sucursal que entregue los sobrantes.
P074 | B4 Basurero y puerta 40 | PROVISIONAL travesaño bajo plataforma basurero | Melamina Cartagena RH 15 | 2 | 313 | 60 | F | F | F | F | Pequeña | 313 × 60 | Si no la cantean: cortar a 312.1 × 59.1 y cantear en el armado. NO PEDIR: se corta en el armado de un sobrante, con el riel HRE126-55 y la bandeja en mano. Pedir a la sucursal que entregue los sobrantes.
P037 | B6 Terminación | Costado de terminación | Melamina Cartagena RH 15 | 1 | 882 | 595 | R | — | R | — | Normal | 882 × 595 | —
P038 | B6 Terminación | Zócalo retranqueado (dos tramos) | Melamina Cartagena RH 15 | 2 | 1275 | 97 | F | F | F | F | Pequeña | 1275 × 97 | Si no la cantean: cortar a 1274.1 × 96.1 y cantear en el armado.
P039 | S1 Alacena 19,5 | Lateral | Melamina Cartagena RH 15 | 2 | 700 | 320 | F | — | F | F | Normal | 700 × 320 | —
P040 | S1 Alacena 19,5 | Techo | Melamina Cartagena RH 15 | 1 | 165 | 320 | F | — | — | — | Normal | 165 × 320 | —
P041 | S1 Alacena 19,5 | Piso | Melamina Cartagena RH 15 | 1 | 165 | 320 | F | — | — | — | Normal | 165 × 320 | —
P042 | S1 Alacena 19,5 | Fondo | Fondo melamina 6 | 1 | 191 | 696 | — | — | — | — | Sin canto | 191 × 696 | —
P043 | S1 Alacena 19,5 | Entrepaño regulable | Melamina Cartagena RH 15 | 1 | 163 | 300 | F | — | — | — | Normal | 163 × 300 | —
P044 | S1 Alacena 19,5 | Puerta | Melamina Cartagena RH 15 | 1 | 717 | 192 | R | R | R | R | Normal | 717 × 192 | —
P045 | S2 Gabinete ducto 60 | Lateral | Melamina Cartagena RH 15 | 2 | 350 | 320 | F | — | F | F | Normal | 350 × 320 | —
P046 | S2 Gabinete ducto 60 | Techo (perforar solo si el ducto sale hacia arriba; definir con manual) | Melamina Cartagena RH 15 | 1 | 570 | 320 | F | — | — | — | Normal | 570 × 320 | Perforación del ducto en obra, según manual de la campana.
P047 | S2 Gabinete ducto 60 | Piso elevado 40 mm para agarre inferior; perforar para ducto (diámetro y posición según manual de campana) | Melamina Cartagena RH 15 | 1 | 570 | 320 | F | — | — | — | Normal | 570 × 320 | Perforación del ducto en obra, según manual de la campana.
P048 | S2 Gabinete ducto 60 | Fondo | Fondo melamina 6 | 1 | 596 | 346 | — | — | — | — | Sin canto | 596 × 346 | —
P049 | S2 Gabinete ducto 60 | Puerta abatible superior | Melamina Cartagena RH 15 | 1 | 347 | 597 | R | R | R | R | Normal | 347 × 597 | —
P071 | S2 Gabinete ducto 60 | Faja retranqueada de agarre sobre campana | Melamina Cartagena RH 15 | 1 | 570 | 60 | F | F | F | F | Pequeña | 570 × 60 | Si no la cantean: cortar a 569.1 × 59.1 y cantear en el armado. P071: flexible 0,45 mm en los cuatro bordes. Confirmar cabida en canteadora; si la rechaza, cantear en taller con el descuento correspondiente.
P050 | S3 Alacena 65,5 | Lateral | Melamina Cartagena RH 15 | 2 | 700 | 320 | F | — | F | F | Normal | 700 × 320 | —
P051 | S3 Alacena 65,5 | Techo | Melamina Cartagena RH 15 | 1 | 625 | 320 | F | — | — | — | Normal | 625 × 320 | —
P052 | S3 Alacena 65,5 | Piso | Melamina Cartagena RH 15 | 1 | 625 | 320 | F | — | — | — | Normal | 625 × 320 | —
P053 | S3 Alacena 65,5 | Fondo | Fondo melamina 6 | 1 | 651 | 696 | — | — | — | — | Sin canto | 651 × 696 | —
P054 | S3 Alacena 65,5 | División vertical | Melamina Cartagena RH 15 | 1 | 670 | 320 | F | — | — | — | Normal | 670 × 320 | —
P055 | S3 Alacena 65,5 | Entrepaño regulable | Melamina Cartagena RH 15 | 2 | 303 | 300 | F | — | — | — | Normal | 303 × 300 | —
P056 | S3 Alacena 65,5 | Puerta izquierda | Melamina Cartagena RH 15 | 1 | 717 | 324.5 | R | R | R | R | Normal | 717 × 324.5 | —
P057 | S3 Alacena 65,5 | Puerta derecha | Melamina Cartagena RH 15 | 1 | 717 | 324.5 | R | R | R | R | Normal | 717 × 324.5 | —
P058 | S4 Platero 71,5 | Lateral | Melamina Cartagena RH 15 | 2 | 700 | 320 | F | — | F | F | Normal | 700 × 320 | —
P059 | S4 Platero 71,5 | Techo | Melamina Cartagena RH 15 | 1 | 685 | 320 | F | — | — | — | Normal | 685 × 320 | —
P060 | S4 Platero 71,5 | Listón inferior delantero | Melamina Cartagena RH 15 | 1 | 685 | 60 | F | F | F | F | Pequeña | 685 × 60 | Si no la cantean: cortar a 684.1 × 59.1 y cantear en el armado.
P061 | S4 Platero 71,5 | Listón inferior trasero | Melamina Cartagena RH 15 | 1 | 685 | 80 | F | F | F | F | Pequeña | 685 × 80 | Si no la cantean: cortar a 684.1 × 79.1 y cantear en el armado.
P062 | S4 Platero 71,5 | Fondo | Fondo melamina 6 | 1 | 711 | 696 | — | — | — | — | Sin canto | 711 × 696 | —
P063 | S4 Platero 71,5 | Puerta izquierda | Melamina Cartagena RH 15 | 1 | 717 | 354.5 | R | R | R | R | Normal | 717 × 354.5 | —
P064 | S4 Platero 71,5 | Puerta derecha | Melamina Cartagena RH 15 | 1 | 717 | 354.5 | R | R | R | R | Normal | 717 × 354.5 | —
P065 | S5 Alacena 40 | Lateral | Melamina Cartagena RH 15 | 2 | 700 | 320 | F | — | F | F | Normal | 700 × 320 | —
P066 | S5 Alacena 40 | Techo | Melamina Cartagena RH 15 | 1 | 370 | 320 | F | — | — | — | Normal | 370 × 320 | —
P067 | S5 Alacena 40 | Piso | Melamina Cartagena RH 15 | 1 | 370 | 320 | F | — | — | — | Normal | 370 × 320 | —
P068 | S5 Alacena 40 | Fondo | Fondo melamina 6 | 1 | 396 | 696 | — | — | — | — | Sin canto | 396 × 696 | —
P069 | S5 Alacena 40 | Entrepaño regulable | Melamina Cartagena RH 15 | 1 | 368 | 300 | F | — | — | — | Normal | 368 × 300 | —
P070 | S5 Alacena 40 | Puerta | Melamina Cartagena RH 15 | 1 | 717 | 397 | R | R | R | R | Normal | 717 × 397 | —
|  | Metros netos de canto |  |  | Normal | Pequeña
|  | Rígido 2 mm |  |  | 30.137 | 0
|  | Flexible 0,45 mm |  |  | 43.042 | 24.976
|  | Piezas (unidades) |  |  | 71 | 23
|  | Canto para acabado manual · previsión sujeta a la entrega |  |  | Rígido 2 mm | Flexible 0,45 mm
|  | Bordes a cantear a mano |  |  | 0 | 64
|  | Metros netos |  |  | 0 | 24.976
|  | Desperdicio por borde a mano (m) |  |  | 0.1 | 0.1
|  | Margen de seguridad |  |  | 20% | 20%
|  | Estimado con desperdicio y reserva (m) |  |  | 0 | 38
Previsión para las piezas pequeñas, no garantía de cuáles canteará Madecentro. Incluye 10 cm extra por borde y 20 % de reserva; ambos valores son editables. Al recibir las piezas, ajustar el objetivo si faltan otros bordes o si el proveedor canteó parte de ellos.
Objetivo revisado con reserva (m; opcional)
|  | Metros ya disponibles para cantear en casa |  |  | 0 | 0
|  | Metros faltantes por comprar |  |  | 0 | 38
Dejar el objetivo revisado vacío para usar el estimado. Si ya hay canto comprado o sobrante de rollos, anotarlo en metros disponibles. No sumar este material dos veces al presupuesto. Precio por metro suelto y pegante por cotizar con el proveedor.

## Compras
Grupo | Ítem | Cant. | Precio unitario (COP) | Subtotal (COP) | Fuente / nota
Tableros y cantos | Tablero melamina Cartagena RH 15 mm, 2,15 × 2,44 | 4 | 365872 | 1463488 | Previsión de 4 láminas: las 85 piezas RH15 caben en 4 láminas de 2440 × 2150 con cortes pasantes, sin rotar (veta fija), refilado 10 mm por lado y sierra 4 mm. Ocupación 92 %, 93 %, 94 % y 34 % (auditoría del 27/10/2026). El proveedor define el plano de corte y la continuidad de veta; P072–P074 provisionales pueden cambiarlo.
Tableros y cantos | Fondo melamina blanco nevado RH 6 mm, 2,15 × 2,44 | 1 | 212534 | 212534 | Previsión de 1 lámina: los 9 fondos de la cocina caben en una (60 % de ocupación). Confirmar formato del suministro.
Tableros y cantos | Canto rígido Cartagena 19 × 2 mm · rollo 100 m | 1 | 531600 | 531600 | Metros y rollos vinculados a la hoja Cantos; validar SKU. Para el acabado manual de piezas pequeñas: ver «Metros faltantes por comprar» al final de Pedido de corte y descontar material ya disponible. Precio por metro suelto y pegante por cotizar.
Tableros y cantos | Canto flexible Cartagena 19 × 0,45 mm · rollo 200 m | 1 | 285600 | 285600 | Metros y rollos vinculados a la hoja Cantos; validar SKU. Para el acabado manual de piezas pequeñas: ver «Metros faltantes por comprar» al final de Pedido de corte y descontar material ya disponible. Precio por metro suelto y pegante por cotizar.
Herrajes | Perfil gola superior × 3 m | 1 | 41215 | 41215 | Tramos B1 180 + B3/B5/B4 1770 = 1950 mm; interrumpido en el horno. Los rebajes en laterales y travesaños se hacen en el armado, según el borde del mesón (ver Pendientes).
Herrajes | Perfil gola media × 3 m | 1 | 51014 | 51014 | Tramos B3 670 + B4 400 = 1070 mm. Una barra de 3 m; remates y mecanizados por validar.
Herrajes | Riel Bonuit HRE550-55N · negro · 550 mm · cierre lento 30 kg · par | 1 | 47034 | 47034 | Solo cajón cubiertero B3. Vano 640 − 27 = caja 613; interior 583 × 520. Precio previo 47.034 COP/par. B4 lleva plataforma RH sin paredes encima y otro par HRE126-55.
Herrajes | Bisagra parche HBM897-01 · par | 12 | 17750 | 213000 | 24 bisagras físicas: 2 por puerta en las 11 puertas laterales (B3, B5, B4, S1, S3, S4, S5) y 2 en el techo de S2 para la abatible; 14 en muebles altos y 10 en bajos. Comprobar compatibilidad con brazo, peso y ángulo; validar S1 estrecho. No comprar un par extra para S2.
Herrajes | Platero HSO566-03G · nominal 700 mm · herraje 680 × 245 | 1 | 63539 | 63539 | HSO566-03G gris antracita: precio conservado $63.539. Ficha transcrita por usuario: 680 × 245, carga máxima 7 kg, acero 201 pintado, cuatro fijaciones Ø10; cotas y profundidad de taladro a verificar con pieza real. Marcar en obra.
Herrajes | Cubiertero HSC910-40 · 360 × 480 × 50 mm | 1 | 38791 | 38791 | 360 × 480 × 50 en interior B3 de 583 × 520; removible a un lado, sin divisor fijo.
Herrajes | Pata niveladora para zócalo 100 mm | 24 | 2042 | 49008 | Cinco módulos bajos: 20 apoyos básicos + 4 refuerzos por distribuir según cargas. Madecentro.
Herrajes | Colgador regulable para gabinete superior (par) | 5 | cotizar | Por cotizar | Uno por gabinete superior (S1–S5). Verificar cabida en S1 (luz 165) y riel mural compatible; sin listones a 45° definidos.
Herrajes | Soportes de entrepaño y tornillería | 1 | cotizar | Por cotizar | 24 soportes de entrepaño (6 entrepaños × 4: S1, dos en S3, S5, B3 y B5). Tornillos de armado 4 × 50 (≈150) y de herrajes 4 × 16 (≈150), cantidad preliminar; no duplicar los 12 que trae cada par de rieles. Fijaciones de fondos y anclajes según muro real.
Herrajes | Condimentero Bonuit HSO317-15R · tres niveles · cierre lento | 1 | 122902 | 122902 | Precio aportado por usuario 26/10/2026. Módulo nominal 150 × 500 × 600, herraje 100 × 446 × 470; con rieles laterales el conjunto mide 135 mm (medido por el usuario), por eso B1 es de 180 exterior (150 libres). Incluye rieles y enganches; no comprar otro par. https://madecentro.com/products/canasta-condimentero-tres-niveles-gris-antracita-cierre-lento-copia
Herrajes | Basurero Bonuit HSO688-00 · bandeja y 2 recipientes · 12 L | 1 | 109700 | 109700 | Precio aportado por usuario 26/10/2026. Herraje 485 × 330 × 215, módulo nominal 400. NO incluye sistema extraíble. https://madecentro.com/collections/herrajes-para-cocina/products/hso688-00-basureras-y-estructura-plastica-gris-de-12l-2-basureas-330x485x215mm-para-modulo-de-400
Herrajes | Riel Mobile HRE126-55 · 550 mm · extensión total 38 kg · cierre normal · par | 1 | 12560 | 12560 | Precio consultado 26/10/2026 para variante 55 cm. Incluye par y 12 tornillos. Montaje lateral VERTICAL en largueros inferiores, no acostado. Descuento de ancho, altura y perforación pendientes de ficha HRE126. https://madecentro.com/products/riel-corredera-para-cajon-de-extension-total-carga-media-38-kg?variant=45720301699302
Herrajes | Riel mural y fijaciones compatibles con colgadores superiores | 1 | cotizar | Por cotizar | Sistema para 5 gabinetes; S1 luz 165. Dimensionar anclajes según farol/muro real, carga y fabricante. No hay suspensión de bajos a 45°.
Herrajes | Brazo neumático Bonuit HEC060-03 · 60 N · gris (unidad) | 2 | 9126 | 18252 | 2 por módulo de 600; 9.126 COP/unidad aportados por usuario 26/10/2026. Incluye platinas y tornillos; requiere bisagras (dos superiores ya previstas, sin duplicarlas). Fuerza y montaje a validar con peso real de puerta; 2,07 kg es aproximación del usuario. https://madecentro.com/products/hec060-03-brazo-neumatico-cierre-lento-60n
Herrajes | Fijaciones de gola con tornillo · previsión compatible | 10 | 2998 | 29980 | 8 extremos de cuatro tramos + 2 apoyos intermedios en superior de 1770 mm. Previsión de diseño, no separación certificada. Precio de referencia Mobile: confirmar compatibilidad con gola comprada antes de comprar/mecanizar. https://madecentro.com/products/escuadra-para-perfil-gola-peralm63-64
Mesón y equipos | Mesón Crema Marfil 260 × 62 cm · código 519014 | 1 | 1486300 | 1486300 | Placa de 15 mm confirmada por usuario y ficha Homecenter. Precio $1.486.300 conservado. Recortes, material final, apoyos y posible borde engrosado por definir. La ficha mezcla 260/150 cm y granito/cuarzo: confirmar suministro concreto. https://www.homecenter.com.co/homecenter-co/product/519014/meson-granito-natural-crema-marfil-260-cm-x-62-cm/519014/
Mesón y equipos | Lavaplatos Socoda AS350 satinado · submontar 1 poceta 55 × 43 cm · código 87730 | 1 | 209900 | 209900 | Socoda AS350 satinado, código 87730: $209.900 conservados. 550 × 430 EXTERIORES, profundidad 165 mm. Abertura interior 490 × 370 según ficha descrita por usuario. Submontar: pestaña bajo placa, con anclaje/soporte compatibles. Hueco de corte lo define plantilla Socoda y acabado del borde; 490 × 370 solo referencia 3D. https://www.homecenter.com.co/homecenter-co/product/87730/lavaplatos-de-submontar-1-poceta-55x43-cm-acero-inoxidable-socoda/87730/
Mesón y equipos | Combo CA3057: campana Tofu negro 60 cm + horno H60EEVAL005 + estufa CCR60-F4P-SBF031 | 1 | 1864800 | 1864800 | Precio aportado por el usuario el 25/10/2026 por el combo completo. Horno mixto 110 V/gas natural; estufa cristal gas natural 60 × 51 cm.
Mesón y equipos | Grifería de cocina | 1 | cotizar | Por cotizar | Seleccionar modelo y conexiones.
Mesón y equipos | Desagüe, canastilla, sifón y acoples | 1 | cotizar | Por cotizar | Sifón y llaves deben permitir retirar el entrepaño del B5. No incluye canasta bajo fregadero.
Mesón y equipos | Ducto y accesorios de campana | 1 | cotizar | Por cotizar | Definir según modelo Haceb, diámetro y salida. Perforar el piso P047 (y el techo P046 si sale hacia arriba) según manual.
Mesón y equipos | Soporte mecánico compatible para lavaplatos de submontar | 1 | cotizar | Por cotizar | Definir con Socoda/marmolero para placa 15 mm. Travesaños no sustituyen la validación del soporte de cubeta y agua.
Accesorios | Escurridor sobre mesón (opcional) | 1 | cotizar | Por cotizar | Zona derecha de 40 cm; dibujo ilustrativo 375 × 400, confirmar modelo. Escribir 0 solo si ya se tiene y se reutiliza.
Servicios | Corte y canteado de piezas | 1 | cotizar | Por cotizar | P072–P074 son cortes PROVISIONALES internos: confirmar herraje y bandeja reales antes de cortar. Canto en bordes vistos y en piezas expuestas a humedad (hoja Cantos); los bordes ocultos contra otra pieza van sin canto; sin taladros de platero de fábrica. Incluye armado rígido del frente a bastidor, sin depender solo del canto de 15 mm.
Servicios | Cortes y pulido del mesón (lavaplatos y estufa) | 1 | cotizar | Por cotizar | Plantillas y recortes en placa 15 mm. Lavaplatos 550 × 430 exterior NO es medida de hueco; referencia 3D 490 × 370, plantilla Socoda y tipo de borde mandan. Profundidad 165. Marmolero define radios, tolerancias, apoyos y anclajes; recorte estufa sigue por manual. Borde engrosado opcional por cotizar.
Servicios | Armado e instalación de muebles y mesón | 1 | cotizar | Por cotizar | 24 patas: 20 apoyos básicos de cinco módulos + cuatro refuerzos por definir. Anclajes contra desplazamiento, colgadores y soporte del fregadero según muro/cargas.
Servicios | Transporte y subida de materiales | 1 | cotizar | Por cotizar | Ingresar 0 únicamente si se confirma incluido.
| Subtotal Tableros y cantos |  |  | 2493222
| Subtotal Herrajes |  |  | 796995
| Subtotal Mesón y equipos |  |  | 3561000
| Subtotal Servicios |  |  | 0
| Subtotal Accesorios |  |  | 0
| TOTAL CONOCIDO |  |  | 6851217 | Parcial: excluye partidas pendientes. Tableros: 4 láminas RH15 + 1 de fondo con encaje verificado; el proveedor confirma el plano de corte.
| Partidas sin precio |  |  | 12 | No equivalen a cero ni están incluidas en el total conocido.
| TOTAL DEL ALCANCE LISTADO |  |  | Pendiente de cotizaciones | Anclajes, servicios y otros accesorios por cotizar. Compatibilidad de riel y fijaciones gola por confirmar.

## Cantos
Resumen de cantos · diseño final 260
[6 empty] | Reserva por borde (m) | 0.05
Tipo | Dónde va | Metros netos | Bordes | Reserva de máquina | Metros a pedir | m por rollo
Rígido 2 mm | Puertas y frentes de uso frecuente; terminal exterior P037 | 30.137 | 62 | 3.1 | 35 | 100
Flexible 0,45 mm | Estructura, entrepaños, piezas interiores y protecciones por humedad | 68.018 | 150 | 7.5 | 80 | 200
Un solo tipo de canto por pieza: rígido 2 mm en puertas/frentes de uso frecuente y terminal expuesto; flexible 0,45 mm en estructura e interiores. Se conservan los bordes protegidos y las medidas terminadas. El corte del tablero descuenta el espesor nuevo una sola vez. Reserva de 5 cm por borde. No incluye disco ni refilado.

## Pendientes
Pendientes antes de cortar y armar · cocina final 260
Solo lo que falta resolver. Lo ya decidido está en la hoja Decisiones; el despiece y el 3D ya lo reflejan.
N° | Tema | Qué falta | Qué bloquea | Quién lo define
1 | Proveedor de corte | Confirmar si pide medida terminada y descuenta el canto, y el tamaño mínimo que cantea (Pedido de corte, Q2–Q4). Plano previsto: 4 láminas RH15 y 1 de fondo. | Pedido de corte | Sucursal Madecentro
2 | Basurero B4 | Confirmar el descuento real del riel HRE126-55 (27 mm es un supuesto), la bandeja HSO688-00, las holguras y la fijación rígida del frente. Riel montado vertical en los largueros, no acostado. | Corte de P072–P074 en el armado, de un sobrante | Ficha HRE126 y piezas reales
3 | Horno y estufa | Nicho, tapetas, apoyos y ventilación según el manual del horno H60EEVAL005 (Haceb publica ruteo 540 × 540 × 605); panel bajo la estufa según la estufa real. No ensanchar el hueco por el frente. | Altura de P009 y recorte de P011 en el armado | Manuales del horno y la estufa
4 | Mesón de granito | Definir el borde (plano o con pestaña), los recortes del lavaplatos (plantilla Socoda) y de la estufa, y el soporte del lavaplatos de submontar. Placa de 15 mm. | Rebajes de gola y corte del mesón | Vendedor del granito / marmolero
5 | Rebajes de gola | Se hacen en el armado cuando se conozca el borde del mesón: laterales P001, P012, P023 y P030 (≈30 × 75 arriba; P012 y P030 además ≈30 × 50 para la gola media), travesaños P003, P014 y P032 (≈30 × 15), P025 (≈15 × 75) y P034 (≈20 × 5). Confirmar las 10 fijaciones compatibles y los remates. | Armado (no el corte) | Taller y proveedor del perfil
6 | S2 sobre la campana | Distancia estufa–campana según manual (referencia 650 mm). Fuerza de los brazos HEC060-03 con el peso real de la puerta (~2,07 kg). Perforación del ducto en P047 (y en P046 si sale hacia arriba). | Compra de brazos y perforación en obra | Manuales de campana y brazos
7 | Anclaje de muebles altos | Elegir riel mural y fijaciones para los 5 pares de colgadores según el muro real; comprobar la cabida en S1 (luz 165). | Instalación de S1–S5 | Instalador
8 | Lavaplatos B5 | Recortar el sifón y las tuberías en el entrepaño P029 en obra y sellar el corte. Sifón y llaves deben permitir retirarlo. | Armado | Taller / plomero
9 | Platero S4 | Marcar los 4 pines Ø10 con el herraje real en obra (7 kg máximo). | Armado | Taller
10 | Uniones y armado | Base del cajón de B3 aplicada por debajo: pretaladro, uniones y refuerzos según carga. Distribuir las 4 patas de refuerzo. Fijación al muro contra desplazamiento. | Armado | Carpintero
11 | Escurridor (opcional) | Elegir el modelo real para la zona derecha de 40 cm y la bandeja antigoteo. | Compra | Usuario

## Decisiones
Decisiones aplicadas · cocina final 260
Registro de lo ya resuelto; el despiece y el 3D ya lo reflejan.
Tema | Decisión | Dónde | Fecha / fuente
Distribución | 180 + 600 + 670 + 700 + 400 = 2550. Terminal 15 y vuelos 15/20: mesón 2600; 200 libres a ambos extremos del muro. | B1/B2/B3/B5/B4 | Dibujo y decisiones del usuario 26/10/2026
Puertas y cubiertero | B3 conserva solo un cajón arriba y dos puertas abajo con entrepaño. Caja 613 × 550; base inferior de 15, paredes 75, interior 583 × 520. | B3 | Medidas calculadas con vano 640 y descuento de riel 27
Basurero separado | Puerta superior 402 × 397 con bisagras; frente inferior 302 × 397 extraíble. Entrepaño fijo y=425–440; los 215 mm del recipiente no incluyen mecanismo ni holgura. | B4 | HSO688-00 · usuario
Apoyo inferior | 24 patas previstas: 20 básicas en cinco módulos y cuatro refuerzos. Fijación al muro contra desplazamiento por definir; no son muebles suspendidos. | Bajos | Alcance de patas conservado
Campana alineada | S2 y B2 x410–1010. Centro x710. S1 195; S3 655, S4 715, S5 400. | Superiores | Nueva distribución
Abatible sobre campana | Puerta S2 347 × 597, bisagras en borde superior; abre hacia arriba a 90°. Faja fija 570 × 60, x425–995/z286–301/y1770–1830. Reverso puerta z326: retranqueo 25. Piso sube a y1840–1855 para acceso de dedos. | S2; P047/P049/P071 | Fotos del usuario 26/10/2026; geometría propuesta
Ancho libre del condimentero | B1 pasa de 150 a 180 exterior (150 mm libres entre laterales) porque el herraje HSO317-15R real, con sus dos rieles laterales izquierdos, suma 135 mm. B3 baja de 700 a 670 (vano 640, caja 613 × 550, interior 583 × 520) para conservar los 2550 mm. B2 y S2 se desplazan +30 mm (x410–1010); S1 pasa a 195 y S3 a 655. B5, B4, S4 y S5 no cambian de posición ni de medida. | B1/B2/B3; S1/S2/S3 | Medición del usuario en su cocina 26/10/2026; verificado con herramientas/auditar_despiece.py
Cantos | Un solo tipo de canto por pieza: rígido 2 mm en puertas/frentes de uso frecuente y terminal expuesto; flexible 0,45 mm en estructura e interiores. Se conservan los bordes protegidos y las medidas terminadas. El corte del tablero descuenta el espesor nuevo una sola vez. P029 conserva sus cuatro bordes con flexible y se sella el recorte del sifón. | Despiece H–K; Cantos | Análisis geométrico del modelo 3D y decisión del usuario 27/10/2026
Gola | Sin rebajes de fábrica: se hacen en el armado según el borde del granito (plano o con pestaña), aún por acordar con el vendedor. | P001, P003, P012, P014, P023, P025, P030, P032, P034 | Decisión del usuario 27/10/2026
Piezas que se ajustan en el armado | P011 se pide 15 mm más alta (160) y se recorta arriba, oculta bajo el mesón, según el horno instalado. P007 y P009 se cortan con la medida del módulo; ranuras y altura de la repisa se resuelven en obra. P072–P074 no se piden: se cortan en el armado de un sobrante, con el riel y la bandeja en mano. | Pedido de corte | Decisión del usuario 27/10/2026

## Distribución
Diseño final 260 · condimentero, puertas y basurero
Muro (mm) | 3000
Mesón (mm) | 2600
Separación a esquina (mm) | 200
Inicio mesón (mm) | 200
Final mesón (mm) | 2800
Vuelo lado libre (mm) | 15
Elemento | Inicio x (mm) | Final x (mm) | Ancho (mm) | Alto (mm) | Fondo (mm) | Colocación | Origen
Mesón | 200 | 2800 | 2600 | 15 | 620 | Cara inferior 885; superior 900. | Mesón seleccionado
B6 Costado | 215 | 230 | 15 | 882 | 595 | Elevado 3 mm del piso. | Despiece
B1 Condimentero 18 | 230 | 410 | 180 | 785 | 580 | Condimentero HSO317-15R; 150 mm libres entre laterales. | Despiece
B2 Horno y estufa 60 | 410 | 1010 | 600 | 785 | 580 | Horno H60EEVAL005 en vano de 570; nicho y ventilación según manual. | Despiece
B3 Cubiertero y puertas 67 | 1010 | 1680 | 670 | 785 | 580 | Cajón cubiertero arriba; dos puertas y entrepaño abajo. | Despiece
B5 Lavaplatos 70 | 1680 | 2380 | 700 | 785 | 580 | Lavaplatos Socoda AS350; entrepaño desmontable. | Despiece
B4 Basurero y puerta 40 | 2380 | 2780 | 400 | 785 | 580 | Puerta arriba; basurero extraíble abajo (bastidor provisional). | Despiece
S1 Alacena 19,5 | 215 | 410 | 195 | 700 | 320 | Luz 165; alineada con el costado libre. | Despiece
S2 Gabinete ducto 60 | 410 | 1010 | 600 | 350 | 320 | Puerta abatible hacia arriba sobre la campana. | Despiece
S3 Alacena 65,5 | 1010 | 1665 | 655 | 700 | 320 | División central y dos entrepaños. | Despiece
S4 Platero 71,5 | 1665 | 2380 | 715 | 700 | 320 | Platero HSO566-03G. | Despiece
S5 Alacena 40 | 2380 | 2780 | 400 | 700 | 320 | Un entrepaño; sobre el escurridor. | Despiece
Suma módulos inferiores (mm) | 2550
Terminal y vuelos (mm) | 50
Comprobación mesón (mm) | 2600
Piezas RH15 | 85
Fondos 6 mm | 9
Las cotas x parten del extremo izquierdo del muro de 3000. Medidas del mesón incluyen los vuelos; anchuras de módulos incluyen ambos costados.