## Despiece
Clóset definitivo: opción 2
75 piezas RH15. Diseño aprobado; E/F son medidas terminadas. Cantos y refuerzos incluidos; mecanizados sujetos a plantilla.
Hueco medido 2900 × 2400. Estructura 2860 × 2380; base incluida. Fondo cerrado 495 mm. I/J = cantos paralelos a E; K/L = paralelos a F. 2 = rígido 2 mm; 0.45 = flexible; — = sin canto.
ID | Grupo | Pieza | Cant. | Largo veta terminado (mm) | Ancho terminado (mm) | Espesor mm | Área m² | Canto L1 | Canto L2 | Canto A1 | Canto A2 | Largo corte teórico (mm) | Ancho corte teórico (mm) | Corte | Fabricación
C2-001 | EST | Lateral / divisor | 4 | 2280 | 480 | 15 | 4.3776 | 2 | 0.45 | 0.45 | 0.45 | 2279.1 | 477.55 | Por preparar | 2280 mm desde base a cota 2380. Canto rígido en el frente. Los dos laterales exteriores se fijan a las paredes (hoja Revisión).
C2-002 | B1/B3 | Piso sobre base | 2 | 990 | 480 | 15 | 0.9504 | 2 | 0.45 | 0.45 | 0.45 | 989.1 | 477.55 | Por preparar | Apoya en el marco de base (zócalo frontal y travesaño trasero).
C2-003 | MAL | Tapa superior | 2 | 990 | 480 | 15 | 0.9504 | 2 | 0.45 | 0.45 | 0.45 | 989.1 | 477.55 | Por preparar | Tapa superior: recibe peso propio y esfuerzos de bisagras del maletero. Unir a ambos laterales; prever dos apoyos metálicos por extremo (4 por tapa). Fijación final según herraje y RH15.
C2-004 | MAL | Piso de maletero | 2 | 990 | 480 | 15 | 0.9504 | 2 | 0.45 | 0.45 | 0.45 | 989.1 | 477.55 | Por preparar | Lleva listón frontal (80 mm) debajo del borde delantero y travesaño trasero (100 mm). Solo carga liviana.
C2-005 | EST | Travesaño trasero | 6 | 990 | 100 | 15 | 0.594 | 0.45 | 0.45 | 0.45 | 0.45 | 989.1 | 99.1 | Por preparar | De canto, 100 mm de alto: arriba, abajo y bajo el piso del maletero. Uniones a laterales por dimensionar.
C2-006 | B1/B3 | Repisa inferior | 4 | 990 | 348 | 15 | 1.3781 | 2 | 0.45 | 0.45 | 0.45 | 989.1 | 345.55 | Por preparar | Llevan dos listones de refuerzo de 60 mm (delantero y trasero) debajo.
C2-007 | B2 | Piso sobre base | 1 | 820 | 480 | 15 | 0.3936 | 2 | 0.45 | 0.45 | 0.45 | 819.1 | 477.55 | Por preparar | Apoya en el marco de base.
C2-008 | MAL | Tapa superior | 1 | 820 | 480 | 15 | 0.3936 | 2 | 0.45 | 0.45 | 0.45 | 819.1 | 477.55 | Por preparar | Tapa superior: recibe peso propio y esfuerzos de las bisagras del maletero. Cuatro apoyos metálicos previstos por tapa, con fijación compatible con RH15.
C2-009 | MAL | Piso de maletero | 1 | 820 | 480 | 15 | 0.3936 | 2 | 0.45 | 0.45 | 0.45 | 819.1 | 477.55 | Por preparar | Lleva listón frontal (80 mm) y travesaño trasero (100 mm).
C2-010 | EST | Travesaño trasero | 3 | 820 | 100 | 15 | 0.246 | 0.45 | 0.45 | 0.45 | 0.45 | 819.1 | 99.1 | Por preparar | De canto, 100 mm de alto: arriba, abajo y bajo el piso del maletero.
C2-011 | B2 | Frente de cajón | 3 | 814 | 210 | 15 | 0.51282 | 2 | 2 | 2 | 2 | 810 | 206 | Por preparar | Tres frentes de 210 mm, separados 30 mm para agarre sin manijas. No fresar el frente ni agregar tiradores.
C2-012 | B2 | Costado de cajón | 6 | 400 | 155 | 15 | 0.372 | 0.45 | 0.45 | 0.45 | 0.45 | 399.1 | 154.1 | Por preparar | Caja exterior 793 × 400 mm. Base debajo de paredes. Vano 820 − 27 confirmado HRE320-40.
C2-013 | B2 | Base aplicada de cajón | 3 | 793 | 400 | 15 | 0.9516 | 0.45 | 0.45 | 0.45 | 0.45 | 792.1 | 399.1 | Por preparar | Lleva refuerzo central de 30 mm debajo.
C2-014 | B2 | Frente / trasero interior de cajón | 6 | 763 | 155 | 15 | 0.70959 | 0.45 | 0.45 | 0.45 | 0.45 | 762.1 | 154.1 | Por preparar | Caja exterior 793 × 400 mm.
C2-015 | B2 | Refuerzo central bajo base de cajón | 3 | 793 | 30 | 15 | 0.07137 | 0.45 | 0.45 | 0.45 | 0.45 | 792.1 | 29.1 | Por preparar | Refuerzo de canto bajo la base, con 12 mm de holgura sobre el piso en el cajón inferior. Unión mecánica y adhesivo compatible por definir; no pegar directamente sobre canto decorativo como unión estructural.
C2-016 | BASE | Zócalo frontal | 2 | 1428 | 92 | 15 | 0.26275 | 0.45 | 0.45 | 0.45 | 0.45 | 1427.1 | 91.1 | Por preparar | Base nominal 100 mm con apoyos de 20 mm. Nivelación y uniones por definir.
C2-017 | BASE | Travesaño trasero de base | 2 | 1430 | 80 | 15 | 0.2288 | 0.45 | 0.45 | 0.45 | 0.45 | 1429.1 | 79.1 | Por preparar | Base nominal 100 mm con apoyos de 20 mm.
C2-018 | BASE | Travesaño transversal de base | 4 | 400 | 80 | 15 | 0.128 | 0.45 | 0.45 | 0.45 | 0.45 | 399.1 | 79.1 | Por preparar | Uno bajo cada lateral/divisor.
C2-019 | B1/B3 | Puerta abatible | 4 | 1755 | 500.5 | 15 | 3.5135 | 2 | 2 | 2 | 2 | 1751 | 496.5 | Por preparar | Cota terminada. Taladros con plantilla del herraje, no por la animación.
C2-020 | B2 | Puerta abatible | 2 | 1002 | 415.5 | 15 | 0.83266 | 2 | 2 | 2 | 2 | 998 | 411.5 | Por preparar | Cota terminada. Taladros con plantilla del herraje.
C2-021 | B1/B3 | Puerta maletero abatible superior | 2 | 1003 | 518 | 15 | 1.0391 | 2 | 2 | 2 | 2 | 999 | 514 | Por preparar | Cubre el canto de la tapa superior (recubrimiento total). Bisagra de cazoleta parche arriba y dos brazos de gas.
C2-022 | B2 | Puerta maletero abatible superior | 1 | 833 | 518 | 15 | 0.43149 | 2 | 2 | 2 | 2 | 829 | 514 | Por preparar | Cubre el canto de la tapa superior. Bisagra de cazoleta parche arriba y dos brazos de gas.
C2-023 | MAL | Listón frontal de refuerzo (de canto) | 2 | 990 | 80 | 15 | 0.1584 | 0.45 | 0.45 | 0.45 | 0.45 | 989.1 | 79.1 | Por preparar | Refuerzo de canto bajo el piso de maletero. Definir unión mecánica y superficies de encolado; un canto decorativo no se considera unión estructural por sí solo.
C2-024 | MAL | Listón frontal de refuerzo (de canto) | 1 | 820 | 80 | 15 | 0.0656 | 0.45 | 0.45 | 0.45 | 0.45 | 819.1 | 79.1 | Por preparar | Refuerzo central de maletero. Mismo criterio de unión mecánica y encolado compatible; mecanizado de bordes según taller.
C2-025 | B1/B3 | Listón de refuerzo de repisa (de canto) | 8 | 990 | 60 | 15 | 0.4752 | 0.45 | 0.45 | 0.45 | 0.45 | 989.1 | 59.1 | Por preparar | Dos por repisa. Apoyar y fijar los extremos a los laterales según montaje. El cálculo de flecha no certifica adhesivo, tornillos ni apoyos.
|  | TOTAL RH15 | 75 |  |  | Área neta | 20.3806
E/F: medidas terminadas. La veta sigue E en la propuesta de corte; confirmar continuidad visual. Plantillas y uniones se cierran antes de mecanizar.

## Cantos
Clóset 2: resumen de canto 19 mm (tablero de 15 mm) | [6 empty] | Reserva por borde (m) | 0.05
Mismo criterio de la cocina: rígido ≈2 mm en caras vistas; flexible ≈0,45 mm en bordes ocultos. No retirar cantos por estar ocultos.
Neto calculado con dimensiones terminadas. Los 5 cm por borde son una reserva editable (I2); confirmar con la canteadora, formato, espesor 19 × 2 / 19 × 0,45 y color.
Tipo | Dónde va | Metros netos | Bordes | Reserva de máquina (supuesto) | Metros a pedir | m por rollo | Rollos
Rígido (≈2 mm) | Frentes de cajón, puertas y tapas de maletero en sus 4 lados; borde frontal de laterales, divisores, pisos, tapas y repisas | 60.124 | 65 | 3.25 | 65 | 100 | 1
Flexible (≈0,45 mm) | Bordes ocultos: traseros, travesaños, listones, cajas de cajón, zócalo y base | 123.956 | 235 | 11.75 | 140 | 200 | 1
Atención | Piezas estrechas (30, 60 y 80 mm de ancho): validar con el proveedor si se pueden canteadar a máquina; si no, canto a mano con plancha o pieza sin canto oculta.
Atención | Rollos de referencia de la cocina (Cartagena, $531.600 rígido de 100 m y $285.600 flexible de 200 m). Validar que el color y el SKU coincidan con el tablero elegido para el clóset.

## Compras
Clóset definitivo: compras
Subtotal parcial. Conserva precios y cantidades previstos; los importes por cotizar no se consideran cero.
Diseño aprobado. Confirmar bisagras, fuerza de brazos, uniones y anclajes antes de comprar y perforar.
Referencia | Uso | Cantidad | Unidad | Precio COP | Importe COP | Estado | Detalle | Fuente y fecha
HRE320-40 | Corredera zincada 400 mm | 3 | par | 9999 | 29997 | Confirmado | 45 kg. Descuento total 27 mm: vano 820 menos 27 = caja 793. Altura 45 mm. Montaje al centro del costado. Incluye 12 tornillos por par, 12 mm de longitud, rosca 4 mm. No comprar los 36 tornillos aparte. | Usuario: ficha rev.15/05/25 y precio $9.999 aportados 26/10/2026.
HBM897-02 | Bisagra semiparche clip-on · 6 hojas bajas | 16 | par | 17750 | 284000 | Candidata | 32 bisagras físicas previstas: 6 por hoja alta y 4 por hoja corta. Cierre lento, semiparche y cazoleta 35 × 11,8 mm. Confirmar número, base y distancia de taladro con la tabla para cada tamaño/peso. La capacidad nominal de 4 kg/par no se suma linealmente para certificar una hoja. | https://madecentro.com/products/bisagra-parche-cierre-lento-clip-on-acero-inoxidable-201-35mm (27/10/2026). Confirmar el SKU -02.
HBM306-01 (variante parche) | Bisagra de cazoleta para las 3 tapas del maletero | 6 | par | 7566 | 45396 | Candidata | 12 bisagras físicas previstas, 4 por tapa. HBM306-01 parche, cierre común y cazoleta 35 × 11,8 mm. Confirmar montaje horizontal y compatibilidad con el brazo elegido. Las tapas cubren el canto superior. No perforar sin plantilla y prueba de una tapa. | https://madecentro.com/collections/herrajes-bisagras-bisagras-mueble-cazoleta/products/bisagra-de-cazoleta-para-mueble-high-quality-cierre-comun-de-110-clip-on-de-montaje-facil (27/10/2026).
Familia HEC…-03 | Brazo neumático gris · maletero | 6 | unidad |  | Por cotizar | Fuerza pendiente | Dos brazos grises por tapa como previsión. Altura 518 mm; pesos RH15 estimados: laterales 5,07 kg y central 4,21 kg, sin accesorios. Fuerza y puntos de montaje pendientes de tabla del proveedor para esta geometría y peso real. No elegir 100/120/150 N por rangos generales. $9.126 corresponde al HEC060-03, no es cotización de otra fuerza. | https://madecentro.com/products/hec060-03-brazo-neumatico-cierre-lento-60n; precio HEC060-03 aportado 26/10/2026. Fuerza aún no seleccionada.
Por elegir | Tirador o jaladera | 9 | unidad |  | Por cotizar | Por elegir | Nueve agarres por elegir: seis puertas inferiores y tres tapas del maletero. Los tres cajones se abren por la separación de 30 mm entre frentes, sin manijas y sin sistema push. Confirmar el agarre de puertas y tapas antes de fijar los taladros. | Decisión pendiente.
Por elegir | Barra de colgar lateral | 2 | tramo |  | Por cotizar | Cotizar | Longitud ilustrada 988 mm, dos tramos. Sección, carga y descuento por soportes deben corresponder a una referencia real; no son datos confirmados de suministro. | Geometría opción 2; verificar con producto real.
Por elegir | Barra de colgar central | 1 | tramo |  | Por cotizar | Cotizar | Longitud ilustrada 818 mm. Descuento de soportes y sección por elegir. | Geometría opción 2; verificar con producto real.
Por elegir | Soportes de barra | 6 | unidad |  | Por cotizar | Cotizar | Dos por barra. Verificar fijación y carga en RH15. | Previsión para 3 barras.
Por dimensionar | Apoyos de base | 8 | unidad |  | Por cotizar | Por dimensionar | Dos bajo cada lateral/divisor. El modelo dibuja 20 mm de apoyo y base total 100 mm. No implica patas regulables seleccionadas. | Geometría y decisión de montaje pendiente.
Por dimensionar | Anclajes y calzos |  | lote |  | Por cotizar | Previsión de montaje | Anclaje lateral previsto en cuatro niveles y dos puntos por nivel (16 fijaciones). Calzos ajustados a la separación real, sin forzar el tablero. Chazo, tornillo y capacidad dependen del muro. Divisores trabados por pisos, tapas y travesaños. Sin carga en cielo falso. | Preferencia usuario 26/10–27/10/2026. Fijaciones por definir con el muro real.
RH15 (referencia: Cartagena de la cocina) | Tablero melamina RH 15 mm, 2,15 × 2,44 | 5 | lámina | 365872 | 1829360 | Referencia de precio | Cantidad estimada con el auditor (herramientas/auditar_closet.py): guillotina sin rotar, sierra 4 mm, refilado 10 mm. Usar el plano de corte del proveedor. El acabado del clóset no está elegido; el precio es el de la cocina (Madecentro). | Madecentro; hoja Compras de despiece-280.xlsx.
Canto rígido 19 × 2 mm · rollo 100 m | Cantos vistos | 1 | rollo | 531600 | 531600 | Referencia de precio | Metros y rollos vinculados a Cantos. Validar color y SKU. | Precio de la nueva versión de la cocina.
Canto flexible 19 × 0,45 mm · rollo 200 m | Cantos ocultos | 1 | rollo | 285600 | 285600 | Referencia de precio | Metros y rollos vinculados a Cantos. Validar color y SKU. | Precio de la nueva versión de la cocina.
Por dimensionar | Uniones y soportes de repisa |  | lote |  | Por cotizar | Por dimensionar | Cotizar uniones de la estructura y refuerzos. Tapas superiores: previsión de 12 escuadras/apoyos metálicos (4 por tapa), sujetos al montaje final. Definir apoyo de repisas y extremos de listones. No justificar una unión resistente pegando sobre canto decorativo. Tornillos de herrajes incluidos no cubren este lote. | Montaje RH15 por dimensionar.
Por cotizar | Corte y canteado en taller |  | servicio |  | Por cotizar | Por cotizar | Solo si lo hace el proveedor. Perforar únicamente con plantilla de las bisagras, brazos y correderas elegidos. | Pedido de fabricación por preparar.
Subtotal con precio |  |  |  |  | 3005953 |  | Parcial: quedan brazos, 9 agarres, barras, apoyos, anclajes, uniones y servicios. Cinco láminas corresponden al clóset por separado. No descontar ahorro conjunto sin igual acabado y plano aprobado.

## Revisión
Clóset definitivo: fabricación y montaje
Opción 2 elegida como definitiva por el usuario. Revisión de consolidación: 27/10/2026.
Diseño y distribución cerrados. Para liberar fabricación: confirmar herrajes, uniones, anclajes y acabado.
Estado | Tema | Resultado / siguiente paso | Fuente
Confirmado | Hueco y profundidad | Hueco medido 2900×2400 mm; comprobar medida mínima y plomo. Nominal 2880; cuerpo 2860 mm. Fondo cerrado 495 mm, reserva geométrica 498 mm dentro de 520 mm. | Usuario y geometría
Aplicado | Altura y base | Estructura desde y 100 hasta 2380: laterales 2280 mm. Base nominal 100 mm incluida en altura montada 2380. Holgura superior 20 mm antes de nivelar. El usuario considera trabajables los desniveles: nivelar con los apoyos y calzos, y comprobar que las tapas abiertas no toquen el cielo falso. | Modelo opción 2 / usuario 27/10/2026
Montaje | Armado dentro del hueco | Armar de pie o por partes. Diagonal de cuerpo 2380×480 ≈2428 mm, superior al hueco 2400: no asumir que puede levantarse desde tumbado. | Cálculo geométrico
Modelado | Refuerzos de RH15 (rigidez) | 75 piezas RH15, incluidos 17 refuerzos. Las flechas del auditor son estimaciones con E=2000 MPa y fluencia ×2. La base de cajón supone colaboración perfecta entre tablero y listón: no valida la unión real. El cálculo no acredita una carga de uso ni reemplaza definir apoyos, adhesivo y tornillos. Las tapas superiores también reciben esfuerzos de bisagras. | Cálculo de flecha con supuestos; auditar_closet.py
Previsión | Anclaje a paredes laterales | Anclaje a paredes laterales como preferencia. Los calzos se ajustan a cada punto, sin asumir holgura constante. Las 16 fijaciones son una previsión; producto y capacidad según muro real. Divisores trabados por pisos, tapas y travesaños; sin carga en cielo falso. | Usuario 27/10/2026
Aplicado | Cantos (criterio de la cocina) | Canto rígido 19×2 mm en frentes, puertas, tapas de maletero y borde frontal de laterales, pisos, tapas y repisas; flexible 19×0,45 mm en bordes ocultos. Reserva de 5 cm por borde. Rollos de 100 m (rígido) y 200 m (flexible). Totales en la hoja Cantos. | despiece-280.xlsx / hoja Cantos
Aplicado | Tapas del maletero | Las tres tapas pasan de 503 a 518 mm de alto: cubren el canto de la tapa superior (recubrimiento total) en lugar de quedar con borde a ras de su cara inferior, disposición para la que no hay bisagra de cazoleta estándar. Pesos: 5,07 kg las laterales y 4,21 kg la central. Abiertas, llegan a 2380 mm de alto y proyectan 518 mm delante del frente (1013 mm desde el muro). | Geometría opción 2
Por validar | Bisagras del maletero | HBM306-01 parche candidata. Cuatro bisagras por tapa como previsión. Confirmar compatibilidad con el brazo, tabla por peso/tamaño y plantilla para RH15. La unión de cada tapa superior a los laterales debe transmitir esfuerzos de puerta; prever cuatro apoyos metálicos por tapa. | Madecentro 27/10/2026
Por validar | Brazos de gas | Seis brazos grises previstos, dos por tapa de 518 mm. Laterales ≈5,07 kg y central ≈4,21 kg, sin accesorios. Seleccionar fuerza por tabla vigente, altura, peso real y puntos de montaje. Retirada la propuesta 120/100 N basada en rangos generales. | Cálculo propio / ficha HEC
Por validar | Puertas laterales | Cuatro hojas de 1755 × 500,5 × 15 y dos de 1002 × 415,5 × 15. Pesos estimados 8,56 y 4,06 kg. Mantener 32 bisagras como previsión hasta validar cantidad y montaje por tabla del proveedor; no sumar capacidades de pares. | Geometría / cálculo de peso
Aplicado | Agarre de frentes | Nueve agarres por cotizar para seis hojas y tres tapas. Los tres cajones quedan sin manijas, con separación de 30 mm para introducir los dedos. No requieren riel push para abrirse por ese espacio. | Revisión técnica 27/10/2026
Uso acordado | Giro y carga | Puertas derechas se usan con puerta de habitación cerrada. Solo objetos livianos en maletero; carga máxima de estantes sin definir. | Usuario 26/10/2026
Pendiente | Cielo falso | Medir la altura del cielo falso a 1 m del muro: las tapas abiertas llegan a 2380 mm a 1013 mm del muro y una cenefa o tolva de luces puede estorbar. | Revisión técnica
Pendiente | Cantos, veta y corte | Se conservan dimensiones terminadas, cantos y sentido de veta E propuesto. Confirmar acabado/color, canteado de piezas estrechas, superficies de unión y plano de corte. Cantos en superficies que deban encolarse se resuelven con el taller, antes de cortar. | Proveedor de corte
Pendiente | Presupuesto final | Subtotal parcial con precios de referencia. Restan brazos, nueve agarres, barras, soportes, apoyos, anclajes, uniones y servicios. El clóset usa cinco láminas por separado. Con cocina final y el mismo tablero/acabado se encontró encaje conjunto en ocho láminas en vez de nueve; sujeto a plano aprobado. | Compras