## Despiece
Despiece cocina terraza · melamina Cartagena RH 15 mm · fondos melamina blanco 6 mm · L = sentido de la veta
E/F = dimensiones terminadas. B3 único de 750 sustituye B3+B4. Sin B0 ni S0; posiciones en Distribución.
E/F terminadas; L/M corte antes de canto. Bases B3 aplicadas bajo las paredes: 693 × 550 × 15. Alturas de paredes reducidas 15 mm; detalle en Revisión.
N° | Módulo | Pieza | Material | Largo veta terminado (mm) | Ancho terminado (mm) | Cant. | Canto L1 | Canto L2 | Canto A1 | Canto A2 | Largo corte teórico (mm) | Ancho corte teórico (mm)
03 | B1 Basurero 30 | Lateral | Melamina Cartagena RH 15 | 785 | 580 | 2 | 2 | 0.45 | 0.45 | 0.45 | 784.1 | 577.55
04 | B1 Basurero 30 | Piso | Melamina Cartagena RH 15 | 270 | 580 | 1 | 2 | 0.45 | 0.45 | 0.45 | 269.1 | 577.55
05 | B1 Basurero 30 | Travesaño (horizontales) | Melamina Cartagena RH 15 | 270 | 100 | 2 | 0.45 | 0.45 | 0.45 | 0.45 | 269.1 | 99.1
06 | B1 Basurero 30 | Fondo melamina 6 mm (clavado atrás) | Fondo melamina 6 | 296 | 781 | 1 | — | — | — | — | 296 | 781
07 | B1 Basurero 30 | Frente basurero | Melamina Cartagena RH 15 | 732 | 297 | 1 | 2 | 2 | 2 | 2 | 728 | 293
08 | B2 Horno + estufa 60 | Lateral | Melamina Cartagena RH 15 | 785 | 580 | 2 | 2 | 0.45 | 0.45 | 0.45 | 784.1 | 577.55
09 | B2 Horno + estufa 60 | Piso (apoyo horno) | Melamina Cartagena RH 15 | 570 | 580 | 1 | 2 | 0.45 | 0.45 | 0.45 | 569.1 | 577.55
10 | B2 Horno + estufa 60 | Repisa sobre horno | Melamina Cartagena RH 15 | 570 | 500 | 1 | 2 | 0.45 | 0.45 | 0.45 | 569.1 | 497.55
11 | B2 Horno + estufa 60 | Travesaño trasero | Melamina Cartagena RH 15 | 570 | 100 | 1 | 0.45 | 0.45 | 0.45 | 0.45 | 569.1 | 99.1
12 | B2 Horno + estufa 60 | Listón frontal de apoyo del mesón (de canto) | Melamina Cartagena RH 15 | 570 | 80 | 1 | 0.45 | 0.45 | 0.45 | 0.45 | 569.1 | 79.1
13 | B2 Horno + estufa 60 | Panel fijo bajo estufa (ajustar en obra) | Melamina Cartagena RH 15 | 145 | 597 | 1 | 2 | 2 | 2 | 2 | 141 | 593
14 | B3 Cajonero único 75 | Lateral | Melamina Cartagena RH 15 | 785 | 580 | 2 | 2 | 0.45 | 0.45 | 0.45 | 784.1 | 577.55
15 | B3 Cajonero único 75 | Piso | Melamina Cartagena RH 15 | 720 | 580 | 1 | 2 | 0.45 | 0.45 | 0.45 | 719.1 | 577.55
16 | B3 Cajonero único 75 | Travesaño (horizontales) | Melamina Cartagena RH 15 | 720 | 100 | 2 | 0.45 | 0.45 | 0.45 | 0.45 | 719.1 | 99.1
17 | B3 Cajonero único 75 | Fondo melamina 6 mm (clavado atrás) | Fondo melamina 6 | 746 | 781 | 1 | — | — | — | — | 746 | 781
18 | B3 Cajonero único 75 | Frente cajón superior (cubiertero lateral) | Melamina Cartagena RH 15 | 167 | 747 | 1 | 2 | 2 | 2 | 2 | 163 | 743
19 | B3 Cajonero único 75 | Frente gaveta media | Melamina Cartagena RH 15 | 207 | 747 | 1 | 2 | 2 | 2 | 2 | 203 | 743
20 | B3 Cajonero único 75 | Frente gaveta honda | Melamina Cartagena RH 15 | 302 | 747 | 1 | 2 | 2 | 2 | 2 | 298 | 743
21 | B3 Cajonero único 75 | Gaveta honda: costado | Melamina Cartagena RH 15 | 550 | 205 | 2 | 0.45 | 0.45 | 0.45 | 0.45 | 549.1 | 204.1
22 | B3 Cajonero único 75 | Gaveta honda: frente/trasero interno | Melamina Cartagena RH 15 | 663 | 205 | 2 | 0.45 | 0.45 | 0.45 | 0.45 | 662.1 | 204.1
23 | B3 Cajonero único 75 | Gaveta honda: base | Melamina Cartagena RH 15 | 693 | 550 | 1 | 0.45 | 0.45 | 0.45 | 0.45 | 692.1 | 549.1
24 | B3 Cajonero único 75 | Gaveta media: costado | Melamina Cartagena RH 15 | 550 | 125 | 2 | 0.45 | 0.45 | 0.45 | 0.45 | 549.1 | 124.1
25 | B3 Cajonero único 75 | Gaveta media: frente/trasero interno | Melamina Cartagena RH 15 | 663 | 125 | 2 | 0.45 | 0.45 | 0.45 | 0.45 | 662.1 | 124.1
26 | B3 Cajonero único 75 | Gaveta media: base | Melamina Cartagena RH 15 | 693 | 550 | 1 | 0.45 | 0.45 | 0.45 | 0.45 | 692.1 | 549.1
27 | B3 Cajonero único 75 | Cajón superior: costado | Melamina Cartagena RH 15 | 550 | 75 | 2 | 0.45 | 0.45 | 0.45 | 0.45 | 549.1 | 74.1
28 | B3 Cajonero único 75 | Cajón superior: frente/trasero interno | Melamina Cartagena RH 15 | 663 | 75 | 2 | 0.45 | 0.45 | 0.45 | 0.45 | 662.1 | 74.1
29 | B3 Cajonero único 75 | Cajón superior: base | Melamina Cartagena RH 15 | 693 | 550 | 1 | 0.45 | 0.45 | 0.45 | 0.45 | 692.1 | 549.1
46 | B5 Lavaplatos 90 | Lateral | Melamina Cartagena RH 15 | 785 | 580 | 2 | 2 | 0.45 | 0.45 | 0.45 | 784.1 | 577.55
47 | B5 Lavaplatos 90 | Piso | Melamina Cartagena RH 15 | 870 | 580 | 1 | 2 | 0.45 | 0.45 | 0.45 | 869.1 | 577.55
48 | B5 Lavaplatos 90 | Travesaño (verticales, de canto) | Melamina Cartagena RH 15 | 870 | 100 | 2 | 0.45 | 0.45 | 0.45 | 0.45 | 869.1 | 99.1
49 | B5 Lavaplatos 90 | Fondo melamina 6 mm (clavado atrás) | Fondo melamina 6 | 896 | 781 | 1 | — | — | — | — | 896 | 781
50 | B5 Lavaplatos 90 | Listón de apoyo bajo el lavaplatos | Melamina Cartagena RH 15 | 870 | 80 | 2 | 0.45 | 0.45 | 0.45 | 0.45 | 869.1 | 79.1
51 | B5 Lavaplatos 90 | Puerta | Melamina Cartagena RH 15 | 732 | 447 | 2 | 2 | 2 | 2 | 2 | 728 | 443
52 | B6 Terminación | Costado de terminación (lado circulación) | Melamina Cartagena RH 15 | 882 | 595 | 1 | 2 | 0.45 | 0.45 | 0.45 | 881.1 | 592.55
53 | B6 Terminación | Zócalo (2 tramos, retranqueado 5 cm) | Melamina Cartagena RH 15 | 1275 | 97 | 2 | 0.45 | 0.45 | 0.45 | 0.45 | 1274.1 | 96.1
54 | S1 Alacena 31,5 | Lateral | Melamina Cartagena RH 15 | 700 | 320 | 2 | 2 | 0.45 | 2 | 0.45 | 697.55 | 317.55
55 | S1 Alacena 31,5 | Techo | Melamina Cartagena RH 15 | 285 | 320 | 1 | 2 | 0.45 | 0.45 | 0.45 | 284.1 | 317.55
56 | S1 Alacena 31,5 | Piso | Melamina Cartagena RH 15 | 285 | 320 | 1 | 2 | 0.45 | 0.45 | 0.45 | 284.1 | 317.55
57 | S1 Alacena 31,5 | Entrepaño regulable | Melamina Cartagena RH 15 | 283 | 300 | 1 | 2 | 0.45 | 0.45 | 0.45 | 282.1 | 297.55
58 | S1 Alacena 31,5 | Puerta | Melamina Cartagena RH 15 | 717 | 312 | 1 | 2 | 2 | 2 | 2 | 713 | 308
59 | S1 Alacena 31,5 | Fondo melamina 6 mm | Fondo melamina 6 | 311 | 696 | 1 | — | — | — | — | 311 | 696
60 | S2 Gabinete ducto 60 | Lateral | Melamina Cartagena RH 15 | 350 | 320 | 2 | 2 | 0.45 | 2 | 0.45 | 347.55 | 317.55
61 | S2 Gabinete ducto 60 | Techo | Melamina Cartagena RH 15 | 570 | 320 | 1 | 2 | 0.45 | 0.45 | 0.45 | 569.1 | 317.55
62 | S2 Gabinete ducto 60 | Piso (perforar para ducto) | Melamina Cartagena RH 15 | 570 | 320 | 1 | 2 | 0.45 | 0.45 | 0.45 | 569.1 | 317.55
63 | S2 Gabinete ducto 60 | Puerta | Melamina Cartagena RH 15 | 347 | 597 | 1 | 2 | 2 | 2 | 2 | 343 | 593
64 | S2 Gabinete ducto 60 | Fondo melamina 6 mm | Fondo melamina 6 | 596 | 346 | 1 | — | — | — | — | 596 | 346
65 | S3 Alacena 84,5 | Lateral | Melamina Cartagena RH 15 | 700 | 320 | 2 | 2 | 0.45 | 2 | 0.45 | 697.55 | 317.55
66 | S3 Alacena 84,5 | Techo | Melamina Cartagena RH 15 | 815 | 320 | 1 | 2 | 0.45 | 0.45 | 0.45 | 814.1 | 317.55
67 | S3 Alacena 84,5 | Piso | Melamina Cartagena RH 15 | 815 | 320 | 1 | 2 | 0.45 | 0.45 | 0.45 | 814.1 | 317.55
68 | S3 Alacena 84,5 | División vertical central | Melamina Cartagena RH 15 | 670 | 320 | 1 | 2 | 0.45 | 0.45 | 0.45 | 669.1 | 317.55
69 | S3 Alacena 84,5 | Entrepaño regulable | Melamina Cartagena RH 15 | 397.5 | 300 | 2 | 2 | 0.45 | 0.45 | 0.45 | 396.6 | 297.55
70 | S3 Alacena 84,5 | Puerta | Melamina Cartagena RH 15 | 717 | 419.5 | 2 | 2 | 2 | 2 | 2 | 713 | 415.5
71 | S3 Alacena 84,5 | Fondo melamina 6 mm | Fondo melamina 6 | 841 | 696 | 1 | — | — | — | — | 841 | 696
72 | S4 Platero 71,5 (herraje nominal 70) | Lateral | Melamina Cartagena RH 15 | 700 | 320 | 2 | 2 | 0.45 | 2 | 0.45 | 697.55 | 317.55
73 | S4 Platero 71,5 (herraje nominal 70) | Techo | Melamina Cartagena RH 15 | 685 | 320 | 1 | 2 | 0.45 | 0.45 | 0.45 | 684.1 | 317.55
74 | S4 Platero 71,5 (herraje nominal 70) | Listón inferior delantero | Melamina Cartagena RH 15 | 685 | 60 | 1 | 0.45 | 0.45 | 0.45 | 0.45 | 684.1 | 59.1
75 | S4 Platero 71,5 (herraje nominal 70) | Listón inferior trasero | Melamina Cartagena RH 15 | 685 | 80 | 1 | 0.45 | 0.45 | 0.45 | 0.45 | 684.1 | 79.1
76 | S4 Platero 71,5 (herraje nominal 70) | Puerta | Melamina Cartagena RH 15 | 717 | 354 | 2 | 2 | 2 | 2 | 2 | 713 | 350
77 | S4 Platero 71,5 (herraje nominal 70) | Fondo melamina 6 mm | Fondo melamina 6 | 711 | 696 | 1 | — | — | — | — | 711 | 696
|  | Total piezas melamina |  |  |  | 75
|  | Total piezas de fondo 6 mm |  |  |  | 7

## Herrajes
Herraje | Cant. | Uso
Bisagra parche HBM897-01 · 35 mm · cierre lento (unidad física) | 16 | 16 unidades físicas = 8 pares comerciales. Dos por puerta; revisar carga antes de fabricar.
Riel Bonuit HRE550-55N · negro · cierre lento 30 kg · 550 mm (par) | 3 | HRE550-55N negro, 550, cierre lento, lateral. Ficha aportada: 27 mm total confirmado (720−27=693), 13,5/lado para riel de 12,7. Alto 45 centrado en paredes 205/125/75: márgenes 80/40/15 mm. 30 kg, >25.000 ciclos; 3 pares incluyen 36 tornillos 4 × 12. Ancho máximo y carga útil aún por validar.
Perfil gola superior × 3 m | 1 | Se usan unos 1,95 m: B1 300 + tramo B3–B5 1650; se interrumpe en el horno. Confirmar remates.
Perfil gola media × 3 m | 1 | 1,50 m: dos niveles de 750 mm sobre B3 único.
Basurero cierre lento, 1 contenedor (HSO460-30) | 1 | Módulo 300; confirmar fijación del frente extraíble, pues B1 no tiene bisagras asignadas.
Canasta bajo fregadero (HSO228-90R) | 1 | Módulo 900; confirmar montaje independiente detrás de dos puertas, bisagras y sifón.
Cubiertero HSC910-40 · 360 × 480 × 50 mm | 1 | B3 interior 663 × 520; cubiertero 360 × 480 a izquierda, apoyado sobre base aplicada de 15. Altura interior superior 75; cubiertero alto 50. Sin divisor fijo.
Platero HSO566-03G · nominal 700 mm, gris antracita | 1 | HSO566-03G, 680 × 245 en luz 685: holgura total 5 mm. 7 kg máx.; acero 201 pintado. Fijación por pines: 4 taladros Ø10 según ficha transcrita. Marcar en obra con herraje real; profundidad según sistema, sin perforar de fábrica.
Pata niveladora para zócalo 100 mm | 24 | 4 módulos bajos: 16 apoyos básicos + 8 refuerzos previstos para cajonero ancho, horno y lavaplatos. Distribución final según cargas; 24 apoyos conservados en presupuesto.
Colgador regulable para gabinete superior (par) | 4 | Un par por gabinete
Soporte de entrepaño | 12 | S1: 1 entrepaño · S3: 2 entrepaños (con división central)
Tornillo 4 × 50 mm para armado | 150 | Aprox.; o minifix si prefieres armado desmontable
Tornillo 4 × 16 mm para herrajes | 150 | 150 tornillos 4 × 16 aproximados para otros herrajes. Los 3 pares HRE550-55N incluyen 36 tornillos 4 × 12 mm según ficha transcrita; no comprarlos aparte ni contarlos como fijaciones de bases.
Riel seleccionado · referencia única
Referencia / marca | Carga (kg) | Selección y fuente
HRE550-55N · Bonuit | 30 | Única referencia: HRE550-55N negro, 550, cierre lento, 30 kg, >25.000 ciclos. 3 pares a $47.034 = $141.102. Descuento 27 confirmado según ficha Bonuit rev. 15/05/2025 transcrita por usuario; caja 693. Altura 45 centrada. Confirmar ancho máximo y carga útil; fuente completa en Revisión.

## Compras
Grupo | Ítem | Cant. | Precio unitario (COP) | Subtotal (COP) | Fuente / nota
Tableros y cantos | Tablero melamina Cartagena RH 15 mm, 2,15 × 2,44 | 4 | 365872 | 1463488 | Se conserva previsión de 4 láminas. Encaje geométrico verificado con piezas corregidas, refilado 10 mm y disco 4 mm, sin girar E/F; proveedor debe optimizar secuencia de corte y veta.
Tableros y cantos | Fondo melamina blanco nevado RH 6 mm, 2,15 × 2,44 | 1 | 212534 | 212534 | Se conserva 1 lámina de fondo. Encaje geométrico verificado con las 7 piezas actuales; confirmar formato del suministro antes del corte.
Tableros y cantos | Canto rígido Cartagena 19 × 2 mm · rollo 100 m | 1 | 531600 | 531600 | Precio de la nueva versión: $531.600/rollo. Metros y rollos vinculados a Cantos; validar SKU.
Tableros y cantos | Canto flexible Cartagena 19 × 0,45 mm · rollo 200 m | 1 | 285600 | 285600 | Precio de la nueva versión: $285.600/rollo. Metros y rollos vinculados a Cantos; validar SKU.
Herrajes | Perfil gola superior × 3 m | 1 | 41215 | 41215 | Madecentro
Herrajes | Perfil gola media × 3 m | 1 | 51014 | 51014 | Madecentro
Herrajes | Riel Bonuit HRE550-55N · negro · 550 mm · cierre lento 30 kg · par | 3 | 47034 | 141102 | HRE550-55N negro 550, 3 pares a $47.034 = $141.102. Descuento total 27 mm confirmado según ficha transcrita por usuario (Bonuit rev. 15/05/2025): vano 720 → caja 693. Riel 45 alto y 12,7 ancho, juego 13,5/lado. 30 kg, >25.000 ciclos; 36 tornillos 4 × 12 incluidos. Validar ancho máximo de cajón y carga útil. Precio verificado previamente en selector Madecentro.
Herrajes | Bisagra parche HBM897-01 · par (16 bisagras físicas) | 8 | 17750 | 142000 | Madecentro, consulta 25/10/2026: $17.750/par. Incluye tornillos; confirmar cotización.
Herrajes | Basurero cierre lento, 1 contenedor (HSO460-30) | 1 | 206135 | 206135 | Madecentro
Herrajes | Canasta bajo fregadero (HSO228-90R) | 1 | 193570 | 193570 | Madecentro
Herrajes | Platero HSO566-03G · nominal 700 mm · herraje 680 × 245 | 1 | 63539 | 63539 | HSO566-03G gris antracita: precio conservado $63.539. Ficha transcrita por usuario: 680 × 245, carga máxima 7 kg, acero 201 pintado, cuatro fijaciones Ø10; cotas y profundidad de taladro a verificar con pieza real. Marcar en obra.
Herrajes | Cubiertero HSC910-40 · 360 × 480 × 50 mm | 1 | 38791 | 38791 | Se conserva HSC910-40 de 360 × 480 × 50 y precio $38.791. Se coloca a un lado de B3, con apoyo antideslizante removible; no requiere panel divisor.
Herrajes | Pata niveladora para zócalo 100 mm | 24 | 2042 | 49008 | Madecentro
Herrajes | Colgador regulable para gabinete superior (par) | 4 | cotizar | Por cotizar | cotizar
Herrajes | Soportes de entrepaño y tornillería | 1 | cotizar | Por cotizar | 12 soportes, tornillos de armado y herrajes, fijaciones de fondos de 6, anclajes al muro y remates gola/zócalo. Evitar duplicar los incluidos.
Mesón y equipos | Mesón Crema Marfil 260 × 62 cm · código 519014 | 1 | 1486300 | 1486300 | Placa de 15 mm confirmada por usuario y ficha Homecenter. Precio $1.486.300 conservado. Recortes, material final, apoyos y posible borde engrosado por definir. La ficha mezcla 260/150 cm y granito/cuarzo: confirmar suministro concreto. https://www.homecenter.com.co/homecenter-co/product/519014/meson-granito-natural-crema-marfil-260-cm-x-62-cm/519014/
Mesón y equipos | Lavaplatos Socoda AS350 satinado · submontar 1 poceta 55 × 43 cm · código 87730 | 1 | 209900 | 209900 | Socoda AS350 satinado, código 87730: $209.900 conservados. 550 × 430 EXTERIORES, profundidad 165 mm. Abertura interior 490 × 370 según ficha descrita por usuario. Submontar: pestaña bajo placa, con anclaje/soporte compatibles. Hueco de corte lo define plantilla Socoda y acabado del borde; 490 × 370 solo referencia 3D. https://www.homecenter.com.co/homecenter-co/product/87730/lavaplatos-de-submontar-1-poceta-55x43-cm-acero-inoxidable-socoda/87730/
Mesón y equipos | Combo CA3057: campana Tofu negro 60 cm + horno H60EEVAL005 + estufa CCR60-F4P-SBF031 | 1 | 1864800 | 1864800 | Precio aportado por el usuario el 25/10/2026 por el combo completo. Horno mixto 110 V/gas natural; estufa cristal gas natural 60 × 51 cm.
Servicios | Corte y canteado de piezas | 1 | cotizar | Por cotizar | Cotizar corte, canteado y uniones de bases inferiores. EXCLUIR los 4 taladros Ø10 del platero del pedido a fábrica: marcar y ejecutar en obra con herraje real, verificando profundidad y posición. No duplicar rollos de canto ni tornillos de riel incluidos.
Servicios | Cortes y pulido del mesón (lavaplatos y estufa) | 1 | cotizar | Por cotizar | Plantillas y recortes en placa 15 mm. Lavaplatos 550 × 430 exterior NO es medida de hueco; referencia 3D 490 × 370, plantilla Socoda y tipo de borde mandan. Profundidad 165. Marmolero define radios, tolerancias, apoyos y anclajes; recorte estufa sigue por manual. Borde engrosado opcional por cotizar.
Mesón y equipos | Grifería de cocina | 1 | cotizar | Por cotizar | Seleccionar modelo y conexiones.
Mesón y equipos | Desagüe, canastilla, sifón y acoples | 1 | cotizar | Por cotizar | Revisar contra cubeta y canasta extraíble; evitar duplicados del suministro.
Mesón y equipos | Ducto y accesorios de campana | 1 | cotizar | Por cotizar | Definir según modelo Haceb, diámetro y salida.
Servicios | Armado e instalación de muebles y mesón | 1 | cotizar | Por cotizar | Cotizar nivelación, apoyos definidos por fabricante, fijación/sellado con producto compatible, soporte mecánico del lavaplatos y montaje de equipos. Transporte/manipulación según proveedor; no presupone dos operarios suficientes.
Servicios | Transporte y subida de materiales | 1 | cotizar | Por cotizar | Ingresar 0 únicamente si se confirma incluido.
| Subtotal tableros y cantos |  |  | 2493222
| Subtotal herrajes con precio |  |  | 926374
| Subtotal mesón y equipos con precio |  |  | 3561000
| Subtotal servicios con precio |  |  | 0
| TOTAL CONOCIDO |  |  | 6980596 | Subtotal parcial: no representa costo final. Cero en servicios significa sin importes cotizados.
| Partidas sin precio |  |  | 9
| TOTAL DEL ALCANCE LISTADO |  |  | Pendiente de cotizaciones | Aun con todos los precios, validar alcances, IVA y posibles adecuaciones de agua/gas/electricidad.
Precio unitario numérico = editable. Escribir 0 solo cuando se confirme gratuito o incluido.
Si agregas partidas después de la fila 26, amplía las fórmulas de resumen.

## Cantos
Resumen de canto Cartagena 19 mm (tablero de 15 mm)
[6 empty] | Reserva por borde (m) | 0.05
Tipo | Dónde va | Metros netos | Bordes | Reserva de máquina (supuesto) | Metros a pedir | m por rollo
Rígido (≈2 mm) | Frentes y puertas en sus 4 lados; borde frontal de laterales, pisos, techos, entrepaños y costado; borde inferior de laterales de superiores | 50.263 | 93 | 4.65 | 55 | 100
Flexible (≈0,45 mm) | Bordes ocultos: traseros, superiores bajo el mesón, travesaños, cajas de cajón y zócalo | 95.267 | 207 | 10.35 | 110 | 200
Piezas estrechas: validar proceso de canteado
N° | Pieza | Medida (mm) | Qué hacer
74 | S4 Platero 71,5 · Listón inferior delantero | 685 × 60 | Conservar canto y protección de bordes: zona próxima al goteo del platero. Validar proceso para 60 mm.
Los 5 cm por borde son una reserva editable; confirmar con la canteadora. No retirar cantos por estar ocultos.
Neto calculado con dimensiones terminadas. El proveedor debe validar formato, espesor 19 × 2 / 19 × 0,45 y precios.

## Revisión
Correcciones y pendientes de fabricación
Estado | Tema | Cambio o acción | Ubicación | Base / fuente
Aplicado | Riel y cajas | B3: vano 720 − descuento confirmado 27 = caja exterior 693; interior 663 × 520. Descuento confirmado para HRE550-55N según ficha transcrita. Se conservan tres bases inferiores 693 × 550 y paredes 205/125/75. | Despiece B3; Herrajes 3 | Datos de ficha HRE550-55N Bonuit, rev. 15/05/2025, transcritos por el usuario el 25/10/2026. Documento original no adjunto en este turno.
Aplicado | Descuento de canto | E/F se interpretan como dimensiones terminadas. L/M calculan corte teórico descontando cantos de extremos perpendiculares. Validar convención y tolerancias con proveedor. | Despiece A2:A3, L:M | Convención adoptada para conservar encajes nominales; requiere validación del proveedor.
Aplicado | Cantos | Se conserva nuevo rollo rígido de 100 m a $531.600 y flexible de 200 m a $285.600. Resumen y compra enlazados a piezas. | Cantos C4:F5; Compras C4:C5 | Precios y presentaciones de la nueva versión suministrada.
Aplicado | Bisagras | 16 unidades físicas = 8 pares. HBM897-01 a $17.750/par, referencia de consulta; validar peso de puertas y vigencia. | Herrajes 2; Compras 9 | https://madecentro.com/products/bisagra-parche-cierre-lento-clip-on-acero-inoxidable-201-35mm
Aplicado | Fórmulas | Cada partida tiene fórmula; precio pendiente no equivale a cero. Se agregan gastos faltantes y total incompleto visible. | Compras E2:E34 | Recálculo independiente.
Aplicado | Conteos | 75 piezas de melamina + 7 fondos = 82. Se retiran las 16 partidas IDs 30–45 del B4; se conservan los demás IDs. | Despiece B3; Herrajes; Distribución | Cantidades del despiece.
Pendiente | Platero | Ficha transcrita HSO566-03G: 680 × 245 para módulo nominal 700 × 300, 7 kg máx., acero 201 pintado. S4 propuesto 715/luz 685: 5 mm de juego total; confirmar fijación con pieza real. 4 taladros Ø10 por pines, marcados en obra; profundidad y cotas no especificadas, excluirlos del mecanizado de fábrica. | Herrajes 9; Compras 12 | Ficha HSO566-03G descrita por usuario el 25/10/2026; original no adjunto en este turno.
Aplicado | Espesor mesón | Placa de 15 mm confirmada por usuario y ficha de 519014. Se mantiene apoyo en y=885 y cara superior en y=900. Esta confirmación no aprueba recortes, apoyos ni material del suministro. | Compras 17 | https://www.homecenter.com.co/homecenter-co/product/519014/meson-granito-natural-crema-marfil-260-cm-x-62-cm/519014/
Pendiente | Patas y terminal | Terminal 882 × 595 a 3 mm del piso. Se mantienen 24 patas: cuatro módulos básicos y ocho refuerzos; disponer apoyos bajo extremos del cajonero ancho y cargas de horno/lavaplatos. | Despiece B3; Herrajes; Distribución | No cambiar altura sin nivel de obra.
Pendiente | Gola y alturas | Frentes 676 + holguras 9 + ranuras visibles 100 = caja 785. Mantener sección y mecanizados gola. Superiores: frente 717 sobre cuerpo 700; validar agarre y bisagras. | Despiece; Herrajes 4:5 | Dibujar sección gola y ubicación de frentes.
Aplicado | Alineación superior | S1 pasa de 320 a 315: x=215–530, alineado con B6. S2/B2 mantienen x=530–1130; S3 845 y S4 715 sin cambios. | Despiece S1; Distribución | Corrección geométrica: S2/B2 coinciden independientemente del ancho de S1.
Pendiente | Equipos y ducto | Equipos definidos: combo CA3057; campana Tofu 60, horno H60EEVAL005 (110 V/gas natural), estufa CCR60-F4P-SBF031 (gas natural, 60 × 51). Validar manuales, nicho, ventilación, distancias y recortes antes de fabricar. | B2 y S2; Compras 19,24 | Modelos y precio suministrados por el usuario el 25/10/2026. Manuales de instalación aún pendientes.
Pendiente | Canasta y basurero | Socoda AS350 submontar: exterior 550 × 430, cubeta 490 × 370 y profundidad 165 según ficha descrita. Plantilla de recorte, anclajes compatibles con placa 15, sifón y canasta HSO228-90R aún deben verificarse. Frente del basurero según su herraje. | Compras 18; Herrajes 6:7 | Exterior, profundidad y montaje: https://www.homecenter.com.co/homecenter-co/product/87730/lavaplatos-de-submontar-1-poceta-55x43-cm-acero-inoxidable-socoda/87730/; abertura 490 × 370: ficha descrita por usuario.
Pendiente | Fondos y cargas | Validar con fabricante fijación de bases inferiores, resistencia de uniones, deformación bajo carga y posible refuerzo. Confirmar también fijaciones de traseras, colgadores y capacidad del muro. El detalle geométrico figura en Bases inferiores B3. | Despiece IDs 21–29; Herrajes 3; Compras 20 | No hay cálculo de carga ni detalle de muro.
Pendiente | Corte definitivo | 59 partidas y 82 piezas. Bases 693 × 550; paredes 205/125/75; frentes 747. Encaje geométrico comprobado en 4 tableros + 1 fondo; secuencia industrial y continuidad de veta por validar. | Despiece; Compras 2:3 | Cortes teóricos decimales sin redondeo: proveedor debe confirmar su precisión.
Pendiente | Terraza | RH no es impermeable. Proteger de lluvia/goteo, conservar sellado de piezas estrechas y confirmar exposición del sitio. | Cantos fila 9; material RH | Descripción de material suministrada por el usuario.
Aplicado | Fórmulas de corte | Corte teórico (L/M) sin VALUE(): con Excel en español, VALUE("0.45") da error o 45 por la coma decimal. Ahora compara el texto del canto. | Despiece L:M | Revisión independiente
Parcial | Riel 550 | Confirmados por ficha transcrita: HRE550-55N, 550 mm, negro, cierre lento, 30 kg, >25.000 ciclos, descuento total 27 (13,5/lado), riel 12,7 de ancho y 45 de alto, tornillos 4 × 12. Centrado en pared superior de 75 deja 15 mm a cada borde. Pendientes: ancho máximo y carga útil real con peso propio de cajón. | Herrajes 3; Compras 8 | Datos de ficha HRE550-55N Bonuit, rev. 15/05/2025, transcritos por el usuario el 25/10/2026. Documento original no adjunto en este turno.
Aplicado | Entrepaño S3 | S3 de 845 con división central de 15 y dos entrepaños de 397,5; se mantiene apoyo central. | Despiece S3; Herrajes 12 | Regla práctica: aglomerado de 15 mm sin apoyo hasta ~80 cm con carga.
Aplicado | Optimización | Encaje sin solapes de 75 piezas de 15 mm en 4 láminas y 7 fondos en 1. Formato 2440 × 2150, refilado 10 mm y reserva de sierra 4 mm, orientación E/F fija. No se certifica mínimo de láminas ni secuencia de seccionadora. | Despiece; Compras 2:3 | Formato 2440 × 2150; refilado 10 mm por lado; sierra 4 mm; orientación E/F fija, sin rotación. Encaje geométrico sin solapes; no garantiza secuencia de seccionadora ni continuidad de veta.
Aclaración | Basurero | El frente del basurero no lleva bisagras: se atornilla a los soportes de frente del herraje HSO460. | Herrajes 6
Aplicado | Mesón: código | Se selecciona 519014 de 260 × 62 cm por $1.486.300; reemplaza códigos y precios del mesón anterior de 280. | Compras 17 | Selección y precio del usuario: código 519014.
Aplicado | Lavaplatos: precio | Socoda AS350, código 87730: se conserva $209.900 porque el usuario lo aportó expresamente para este modelo. | Compras 18
Aplicado | Cubiertero: código | HSC910-40: 360 × 480 × 50. En interior 663 × 520, a un lado del cajón superior. Confirmar medida real y altura; fijación removible antideslizante, sin divisor fijo. | Despiece B3; Herrajes; Distribución
Aplicado | Holgura esquina | Mesón 2600 centrado en muro 3000: 200 mm libres a cada extremo. Bajos a 220 y superiores a 310 de esquina derecha. Vuelos conservados 15 izquierda y 20 derecha. | Distribución | Mesón de 260 cm seleccionado por el usuario; vuelos conservados.
Aplicado | Rellenos eliminados | Sin B0 ni S0. Dos zócalos de 1275 cubren 2550 bajo B1/B2/B3/B5; el cajonero único ocupa x=1130–1880. | Despiece B3; Herrajes; Distribución | Se conserva el ancho útil de cada módulo.
Aplicado | HTML coherente | Hueco ilustrativo 490 × 370 y pestaña exterior 550 × 430 bajo placa; cubeta 165 de profundidad, fondo interior a 720. B5 con travesaños 870 × 100 de canto, fuera de pestaña. Se mantienen bases inferiores de cajón, S1 alineado y resto de geometría. | Cocina Cartagena 3D.html | Dimensiones terminadas de este XLSX.
Aplicado | Bases inferiores B3 | Base B3 aplicada inferior 693 × 550 × 15, bajo las cuatro paredes. Paredes antes 220/140/90 pasan a 205/125/75. Envolventes totales conservadas 220/140/90; alturas interiores iguales. Unión por cara inferior con pretaladro a paredes: proveedor define fijaciones, separaciones y refuerzos según carga; no es cálculo estructural. | Despiece IDs 21–29 | Solución de ensamblaje propuesta; validación de uniones y carga por fabricante pendiente.
Pendiente | Mesón: recortes y apoyos | 3D corrige hueco del lavaplatos a referencia 490 × 370, centro x=2330/z=310, franjas frontal y posterior 125. Exterior 550 × 430 con pestaña inferior: no usar como hueco. Corte final según plantilla Socoda y marmolero (radios/reveal/tolerancias). Travesaños B5 se representan de canto; validar listones y soporte mecánico definitivo. Estufa pendiente de plantilla/manual. | B2/B5; Compras 21,25 | Sin aprobación de recortes ni cálculo de cargas; no adoptar 10 mm como radio mínimo universal.
Pendiente | Submontaje 15 mm | Verificar compatibilidad de anclajes Socoda con placa de 15 mm y soporte mecánico para peso del lavaplatos, agua y uso. Definir sellado/fijación y adhesivo compatible con fabricante; no depender de una recomendación genérica de silicona. | Compras 18,23,25 | Plantilla, kit y manual de instalación del lavaplatos por confirmar.
Opcional | Borde engrosado | Placa 15 mm puede tener faldón o borde armado de apariencia 30 mm, si lo admite el proveedor. No equivale a placa maciza de 30. Mantener cara superior 900; si baja a 870, revisar interferencias con gola, panel del horno y apertura de frentes. Modelo conserva borde simple hasta elegir perfil y sección. | Mesón; B2; gola; Compras 21 | Opción del usuario sin dimensiones de sección ni precio confirmados.

## Distribución
Distribución con mesón de 260 cm · holguras de 20 cm
Muro (mm) | 3000
Mesón (mm) | 2600
Separación mesón-esquina (mm) | 200
Inicio mesón desde extremo izquierdo | 200
Final mesón desde extremo izquierdo | 2800
Vuelo mesón sobre costado libre (mm) | 15
Elemento | Inicio x (mm) | Final x (mm) | Ancho (mm) | Alto (mm) | Fondo (mm) | Colocación | Origen
Mesón | 200 | 2800 | 2600 | 15 | 620 | Placa de 15 mm confirmada: cara inferior 885, superior 900. Recortes, apoyos y perfil del borde por definir con marmolero. | Compras, medida nominal
B6 · Costado libre | 215 | 230 | 15 | 882 | 595 | Desde y=3 hasta 885: deja 3 mm sobre el piso. | Despiece
B1 · Basurero | 230 | 530 | 300 | 785 | 580 | Patas a 100 mm; frente a 100–832. | Despiece
B2 · Horno | 530 | 1130 | 600 | 785 | 580 | Nicho y ventilación sujetos al manual. | Despiece
B3 · Cajonero único 75 | 1130 | 1880 | 750 | 785 | 580 | B3 750; cajas exteriores 693 × 550. Base aplicada 15 debajo de paredes: alturas 205/125/75, envolventes 220/140/90. Interior 663 × 520; cubiertero lateral 360 × 480. | Despiece
B5 · Lavaplatos | 1880 | 2780 | 900 | 785 | 580 | B5 900. Travesaños de 870 × 100 de canto: 15 de fondo y 100 de alto. Pestaña exterior del lavaplatos 550 × 430 debajo de placa; abertura 3D 490 × 370. Dos listones 870 × 80 del despiece conservados; posición/anclaje de apoyo por validar. | Despiece
S1 · Alacena 31,5 | 215 | 530 | 315 | 700 | 320 | S1 315: x=215–530, alineado con costado B6. Cuerpo 1450–2150; frente 1430–2147. S2/B2 conservan x=530–1130. | Despiece
S2 · Ducto | 530 | 1130 | 600 | 350 | 320 | Cuerpo 1800–2150; campana ilustrativa a 1550. | Despiece
S3 · Alacena | 1130 | 1975 | 845 | 700 | 320 | 845 mm; división central, dos entrepaños de 397,5. | Despiece
S4 · Platero | 1975 | 2690 | 715 | 700 | 320 | S4 715, luz 685; herraje 680 × 245, 5 mm de holgura total, máximo 7 kg. Pines: 4 agujeros Ø10 marcados en obra; sin taladros de fábrica. | Despiece
Libre a la izquierda del mesón (mm) | 200
Libre mesón-esquina (mm) | 200
Libre bajos-esquina (mm) | 220
Libre superiores-esquina (mm) | 310
Mesón centrado: 200 mm libres a cada extremo del muro. Bajos terminan en x=2780; superiores en x=2690.
Coordenada x desde el extremo izquierdo del muro de 3000 mm. Esquina en x=3000. No se cambian alturas de equipos sin sus manuales.
Se retiran los IDs 30–45 del B4; B3 se amplía a 750. Se mantienen los otros IDs para trazabilidad.
Bases B3 bajo las paredes, sin aumentar la envolvente vertical. Antes de cortar: validar unión, carga, rieles, espesor de mesón y anclajes del platero.